## titul
Trať : | 539D |  |  |  |  | Km 69,468 | [6 empty] | Ev. č. : | 570895
| Staniční |  |  |  |  | Návěstidla nezávislá na výměnách
| zabezpečovací |  |  |  |  | 1. kategorie, ÚZ v DK, v.č.1 a 4 jsou doplněny samovratnými přestavníky | [5 empty] | Kód : 1
| zařízení : |  |  |  |  | zabezpečovací zařízení je upraveno pro zavedení VSDZ
| Dopravní stanoviště : |  |  |  | Telefon | Dopravní kancelář |  |  | Telefon
| ( km ) |  |  |  | 69.199 | 69.468 |  |  | 69.61
| Počet pracovníků : |  |  |  |  | Výpravčí - 1
| Zjišťování |  |  |  |  | výpravčí | [5 empty] | zast. - 00
| konce vlaku |  |  |  |  | vždy | [5 empty] | proj. - 00
|  | Dopravní koleje | [6 empty] | Nástupiště u koleje
č. | Začátek | Konec | Délka | Poznámka |  |  | č. | Začátek | Konec | Délka | Poznámka
1 | 69.248 | 69.576 | 328 | Hlavní staniční kolej |  |  | 1 | 69.431 | 69.511 | 80 | č. II, úrovňové, jednostranné vnitřní
|  |  | 0 | ze směru Česká Lípa hl.n. | [6 empty] | sypané, přechod v km 69,468
3 | 69.248 | 69.546 | 298 | Hlavní staniční kolej |  |  | 3 | 69.47 | 69.53 | 60 | č. I, úrovňové, vnější
ze směru Úštěk
Blíževedly

## Blíževedly
[5 empty] | Směr : Úštěk | [8 empty] | Návěstidla - ŽST | [14 empty] | Návěstidla - ŽST | [9 empty] | Směr : Česká Lípa hl.n.
[12 empty] | Vjezdová |  | Odjezdové skupinové |  |  | Rychlostníky |  | Seřaďovací | [6 empty] | Seřaďovací | Rychlostníky |  | Odjezdová |  | Vjezdová
[14 empty] | Obvod výpravčího | [6 empty] | Km 69,468 | [7 empty] | Obvod výpravčího
| Traťové | [36 empty] | Traťové
| zabezpečovací |  |  |  | Telefonické dorozumívání |  |  |  | Kód : 1 |  |  | Př L | 68.552 |  |  |  | 40 | 69.19 | Stanice bez | SENA | C | JTom |  |  |  | Stanice bez | 40 | 69.62 | Zhlaví bez |  | Př S | 70.3 | [5 empty] | zabezpečovací | Telefonické dorozumívání |  |  |  | Kód : 1
| zařízení : |  |  |  | provoz podle D - 2 | [9 empty] | S 1-3 | 69.239 |  |  | seřaďovacích | [6 empty] | seřaďovacích |  |  | odjezdových | [8 empty] | zařízení : | provoz podle D - 2
[12 empty] | L | 68.952 |  |  |  | 50 | 69.19 | návěstidel |  | I. / 2012 |  |  |  |  | návěstidel | 50 | 69.62 | návěstidel |  | S | 69.896
| Zjišťování konce |  |  |  | doprovod vlaku - §) |  |  | zast. | 61 - §) | [28 empty] | Zjišťování konce | doprovod vlaku - §) |  |  | zast. | 61 - §)
| vlaku : |  |  |  | výpravčí |  |  | proj. | 00 | [28 empty] | vlaku : | výpravčí |  |  | proj. | 00
[5 empty] | §) = určený zaměstnanec informuje výpravčího návěstí "Vlak vjel celý" dle čl. 378 D1 | [33 empty] | §) = určený zaměstnanec informuje výpravčího návěstí "Vlak vjel celý" dle čl. 378 D1
69.391
Vk 2
Vk 1
[15 empty] | 69.193 | [9 empty] | přechod v km 69,468
S 1- 3
[24 empty] | 2 | [7 empty] | 3
S
[16 empty] | 1 | [18 empty] | 4
L
Vjezdové / odjezdové rychlosti :
č. | staničení | N | námezník | přest. |  | č. | staničení | N | námezník | přest. | poznámka | [9 empty] | v pokračování traťové koleje - rychlost traťová s místním omezením | [11 empty] | č. | staničení | N | námezník | přest. | poznámka |  | č. | staničení | N | námezník | přest.
|  | Obvod vlaku | [7 empty] | Obvod posunu | [10 empty] | při jízdě do odbočky - rychlost 40 km/h | [15 empty] | Obvod posunu |  |  |  |  | Obvod vlaku
[9 empty] | 0 | [26 empty] | 0
1 | 69.211 | 37 | 69.248 | SV |  | Vk 1 | 69.396 |  |  | ručně | kontrolní VZ, klíč Vk1/2 je v ÚZ v DK | [9 empty] | Současné vlakové cesty | [11 empty] | Vk 2 | 69.549 |  |  | ručně | kontrolní VZ, klíč Vk2/3 je v ÚZ v DK |  | 4 | 69.613 | -37 | 69.576 | SV
Zabezpečovací zařízení neumožňuje současné vlakové cesty
|  | Přednostní poloha na kolej č. 3 |  |  |  | 2 | 69.433 | -37 | 69.396 | ručně | vým.zámek, klíč je držen v KZ Vk 1 | [9 empty] | vyjma současných odjezdů | [11 empty] | 3 | 69.586 | -37 | 69.549 | ručně | vým.zámek, klíč je držen v KZ Vk 2 |  |  |  | Přednostní poloha na kolej č. 1
Blíževedly
Výhybky
Výhybky
Výhybky
PZS 3ZBI km 69,130
P3369
Op
Op
Op
> 3
1 <
7
5
T
T
60
80
výstr. kříže km 69,829
P3370
Výhybky
40
40
50
50