## titul
Trať : | 540 D |  |  |  | Km 136,516 | [6 empty] | Ev. č. : | 551721
| Staniční |  |  |  | TEST 12 ( B )
| zabezpečovací |  |  |  | 2. kategorie | [5 empty] | Kód : 11 / 1
| zařízení : |  |  |  | ústřední stavědlo, kolejové obvody *)
*) = Izolace kolejiště je přerušena na 3. koleji v obvodu výhybky č. 2 v délce 32 metry.
Z uvedeného důvodu je zařízení vybaveno „Klíčem volnosti 3. koleje“, který nutí výpravčího ke zjištění volnosti vlakové cesty pohledem v kolejišti.
| Dopravní stanoviště : |  |  |  | Dopravní kancelář
| ( km ) |  |  |  | 136.516
| Počet pracovníků : |  |  |  | Výpravčí - 1
Výprava vlaků s přepravou cestujících dle čl. 505 SŽDC (ČD) D2
| Zjišťování |  |  |  | samočinně činností | [5 empty] | zast. - 90
| konce vlaku |  |  |  | zabezpečovacího zařízení | [5 empty] | proj. - 30
|  | Dopravní koleje | [5 empty] | Nástupiště u koleje
č. | Začátek | Konec | Délka | Poznámka |  | č. | Začátek | Konec | Délka | Poznámka
1 | 136.275 | 136.656 | 381 | Hlavní staniční kolej |  | 1 | 136.465 | 136.58 | 115 | č. II, úrovňové, jednostranné vnitřní
|  |  |  | směr Křižany | [5 empty] | konstrukce SUDOP T + desky K150
|  |  |  | a Liberec - Horní Růžodol |  |  |  |  | 0 | přechod v km 136,535
3 | 136.275 | 136.655 | 380 | Vjezd - odjezd - průjezd |  | 3 | 136.502 | 136.6 | 98 | č. I, úrovňové, vnější
[9 empty] | 0 | konstrukce Tischer
Karlov pod Ještědem

## Karlov pod Ještědem
[5 empty] | Směr : Křižany | [6 empty] | Návěstidla - ŽST | [10 empty] | Návěstidla - ŽST | [11 empty] | Směr : Liberec - Horní Růžodol
[9 empty] | Vjezdová |  |  | Odjezdová |  |  |  | Seřaďovací | [5 empty] | Seřaďovací | Odjezdová |  |  |  |  | Vjezdová
[12 empty] | Obvod výpravčího | [5 empty] | Km 136,516 |  |  |  |  | Obvod výpravčího
| Traťové | [32 empty] | Traťové
| zabezpečovací |  |  |  | Telefonické dorozumívání |  | Kód : 1 |  | Př L | 134.623 | [5 empty] | Stanice bez | SENA | C | JTom |  |  | Stanice bez | [5 empty] | Př S | 137.682 |  |  |  |  | zabezpečovací | Reléový poloautoblok |  |  |  | Kód : 4
| zařízení : |  |  |  | provoz podle D - 2 | [6 empty] | S 1 | 136.275 | S 3 | 136.275 | seřaďovacích | [5 empty] | seřaďovacích | L 1 | 136.656 | L 3 | 136.655 | [7 empty] | zařízení : | ( bez kontroly volnosti tratě )
[9 empty] | L | 135.76 | [5 empty] | návěstidel |  | I. / 2013 |  |  |  | návěstidel | [5 empty] | S | 136.98
| Zjišťování konce |  |  |  | výpravčí / doprovod vlaku | zast. | 00 / 61 | [26 empty] | Zjišťování konce | výpravčí / doprovod vlaku |  |  | zast. | 00 / 61
| vlaku : |  |  |  | výpravčí | proj. | 00 | [26 empty] | vlaku : | výpravčí |  |  | proj. | 00
přechod v km 136,535
[11 empty] | 136.273 | [6 empty] | Vk 1
S 3
2
[11 empty] | S 1 | [26 empty] | S
[8 empty] | 1 | [18 empty] | L 3 |  |  |  |  | 3
|  | L | [24 empty] | L 1
Vjezdové / odjezdové rychlosti :
č. | staničení | N | námezník | přest. | [13 empty] | v pokračování traťové koleje - rychlost traťová s místním omezením | [9 empty] | č. | staničení | N | námezník | přest. | poznámka |  |  | č. | staničení | N | námezník | přest.
|  | Obvod výpravčího | [15 empty] | při jízdě do odbočky - rychlost 40 km/h | [14 empty] | Obvod posunu |  |  |  |  | Obvod výpravčího
[18 empty] | Současné vlakové cesty | [9 empty] | Vk 1 | 136.461 |  |  | ručně | kontrolní výkolejkový zámek, | [5 empty] | 0
1 | 136.221 | 51 | 136.272 | elm. | [13 empty] | Vzájemně vyloučeny jsou pouze protisměrné | [12 empty] | 0 |  | klíč Vk1/2 je držen v EZ SZZ v DK |  |  | 3 | 136.705 | -37 | 136.668 | elm.
[18 empty] | jízdní cesty na tutéž kolej | [9 empty] | 2 | 136.502 | -37 | 136.465 | ručně | výměnový zámek, klíč je držen v kontrolním zámku Vk1
Karlov pod Ještědem
1
3
5
Výhybky
Výhybky
Výhybky
115
98
P 3429 - PZM1 km 136,214
P 3430 - PZM2 km 136,767