## titul
Trať : | 540B |  |  |  | Km 53,384 | [6 empty] | Ev. č. : | 567990
V ŽST Skalice u České Lípy je zavedena trvalá výluka služby výpravčího.
Zabezpečovací zařízení je upraveno pro zabezpečený průjezd po 1. staniční koleji.
| Staniční |  |  |  | Mechanické
| zabezpečovací |  |  |  | 2. kategorie | [5 empty] | Kód : 2
| zařízení : |  |  |  | ústřední stavědlo
| Dopravní stanoviště : |  |  |  | Dopravní kancelář
| ( km ) |  |  |  | 53.384
| Počet pracovníků : |  |  |  | Hláskař - 1 *)
*) V době VSDZ výpravčího je ŽST prohlášena za hlásku a obsazena hláskařem dle rozvrhu služby
Dle přílohy č.5A hláskař obsluhuje řadičem návěstidla PřL/L/L1 a PřS/S/S1při jízdách vlaků (návěstidla při VSDZ plní funkci oddílových návěstidel)
| Zjišťování |  |  |  | výpravčí | [5 empty] | zast. - 00
| konce vlaku |  |  |  | vždy | [5 empty] | proj. - 00
|  | Dopravní koleje | [5 empty] | Nástupiště u koleje
č. | Začátek | Konec | Délka | Poznámka |  | č. | Začátek | Konec | Délka | Poznámka
1 | 53.306 | 53.461 | 155 | Hlavní staniční kolej |  | 1 | 53.32 | 53.49 | 170 | č. I, úrovňové, jednostranné vnitřní
[9 empty] | 0 | konstrukce sypané
3 | 53.292 | 53.481 | 189 | Vjezd - odjezd - průjezd |  | 3 | 53.32 | 53.49 | 170 | č. II, úrovňové, jednostranné vnitřní
|  |  | 0 | [6 empty] | konstrukce sypané
Skalice u České Lípy

## Skalice u České Lípy
[5 empty] | Směr : Česká Lípa hl.n. | [5 empty] | Návěstidla - ŽST | [13 empty] | Návěstidla - ŽST | [8 empty] | Směr : Nový Bor
[8 empty] | Vjezdová |  |  | Odjezdová |  |  |  | Seřaďovací | [7 empty] | Seřaďovací |  | Odjezdová |  |  |  |  | Vjezdová
[10 empty] | Obvod výpravčího / hláskaře (mimo S3) *) | [10 empty] | Km 53,384 |  |  | Obvod výpravčího / hláskaře (mimo L3) *)
| Traťové | [31 empty] | Traťové
| zabezpečovací |  |  |  | Telefonické dorozumívání |  | Kód : 1 | Př L | 52.05 | [5 empty] | Stanice bez |  |  |  |  | SENA | C | JTom | Stanice bez | [6 empty] | Př S | 54.78 |  | zabezpečovací | Telefonické dorozumívání |  |  |  | Kód : 1
| zařízení : |  |  |  | provoz podle D - 2 | [5 empty] | S 1 | 53.306 | S 3 | 53.292 | seřaďovacích | [7 empty] | seřaďovacích |  | L 1 | 53.461 | L 3 | 53.481 |  |  |  |  | zařízení : | provoz podle D - 2
[8 empty] | L | 52.755 | [5 empty] | návěstidel | [5 empty] | IV. / 2012 |  | návěstidel | [6 empty] | S | 54.05
| Zjišťování konce |  |  |  | hláskař | zast. | 00 | [25 empty] | Zjišťování konce | hláskař |  |  | zast. | 00
| vlaku : |  |  |  | vždy *) | proj. | 00 | [25 empty] | vlaku : | vždy *) |  |  | proj. | 00
[5 empty] | * ) = obsazení v době stanovené rozvrhem služby. | [28 empty] | * ) = obsazení v době stanovené rozvrhem služby.
S 3
[18 empty] | S 1 | [18 empty] | S
[14 empty] | 1 | [17 empty] | 4
[16 empty] | 2 | [12 empty] | 3
L
[19 empty] | Vk 1 |  |  |  | Vk 2
Vjezdové / odjezdové rychlosti :
č. | staničení | N | námezník | přest. | [16 empty] | v pokračování traťové koleje - rychlost traťová s místním omezením | [13 empty] | č. | staničení | N | námezník | přest.
|  | Obvod výpravčího | [18 empty] | při jízdě do odbočky - rychlost 40 km/h | [15 empty] | Obvod výpravčího
1 | 53.22 | 51 | 53.271 | ručně | [16 empty] | Současné vlakové cesty | [13 empty] | 3 | 53.527 | -51 | 53.476 | ručně
|  |  | 0 | [17 empty] | Zabezpečovací zařízení neumožňuje současné vlakové cesty
2 | 53.274 | 51 | 53.325 | ručně | [16 empty] | vyjma současných odjezdů | [13 empty] | 4 | 53.56 | -51 | 53.509 | ručně
Výhybky
Skalice u České Lípy
1
3
Výhybky
170
2
P3248
PZS - 3SNI km 54,043
P3247
PZS - 3ZNI km 53,569
L 1
P3246
PZS - 3SNI km 53,143
170
L 3
Op
Op
Op
Op