## titul
Trať : | 540A |  |  |  | Km 35,091 | [6 empty] | Ev. č. : | 568394
| Staniční |  |  |  | Elektronické stavědlo - ESA 11
| zabezpečovací |  |  |  | JOP | [5 empty] | Kód : 22
| zařízení : |  |  |  | 3. kategorie
| Dopravní stanoviště : |  |  |  | Dopravní kancelář
| ( km ) |  |  |  | 35.091
| Počet pracovníků : |  |  |  | dálková obsluha výpravčím DOZ Česká Lípa hl.n.
( nouzová místní obsluha pohotovostním výpravčím )
Výprava vlaků s přepravou cestujících dle čl. 505 SŽDC (ČD) D2
| Zjišťování |  |  |  | samočinně činností | [5 empty] | zast. - 90
| konce vlaku |  |  |  | zabezpečovacího zařízení | [5 empty] | proj. - 30
|  | Dopravní koleje | [5 empty] | Nástupiště u koleje
č. | Začátek | Konec | Délka | Poznámka |  | č. | Začátek | Konec | Délka | Poznámka
1 | 34.685 | 35.259 | 574 | Hlavní staniční kolej |  | 1 | 35.08 | 35.14 | 60 | č. II, úrovňové, jednostranné vnitřní
2 | 34.696 | 35.232 | 536 | Vjezd - odjezd - průjezd |  |  |  |  | 0
3 | 34.685 | 35.259 | 574 | Vjezd - odjezd - průjezd |  | 3 | 35.016 | 35.076 | 60 | č. I, úrovňové, vnější
4 | 34.733 | 35.232 | 499 | Vjezd - odjezd - průjezd |  |  |  |  | 0
Jestřebí

## Jestřebí
Směr : Doksy | [16 empty] | Návěstidla - ŽST | [17 empty] | Návěstidla - ŽST | [8 empty] | Směr : Srní u České Lípy
[14 empty] | Vjezdová |  |  | Odjezdová |  |  |  |  | Seřaďovací | [9 empty] | Seřaďovací |  |  | Odjezdová | [5 empty] | Vjezdová
[17 empty] | Obvod výpravčího DOZ | [7 empty] | Km 35,091 | [9 empty] | Obvod výpravčího DOZ
| Traťové | [43 empty] | Traťové
| zabezpečovací |  |  |  | Automatické hradlo |  |  |  | Kód : 14 |  |  |  |  | Př L | 33.499 |  |  |  | S 2 | 34.696 |  | Se 1 | 34.58 | SENA | C | JTom | [5 empty] | Se 3 | 35.407 |  |  |  | L 2 | 35.232 |  |  | Př S | 36.803 |  |  | zabezpečovací |  |  |  | Automatické hradlo |  |  |  | Kód : 14
| zařízení : |  |  |  | ( bez návěstního bodu ) | [11 empty] | S 1 | 34.685 | S 3 | 34.685 | [14 empty] | L 1 | 35.259 | L 3 | 35.259 | [6 empty] | zařízení : |  |  |  | ( bez návěstního bodu )
[14 empty] | L | 34.264 |  |  |  | S 4 | 34.733 |  | Se 2 | 34.768 |  | III. / 2012 | [6 empty] | Se 4 | 35.523 |  |  |  | L 4 | 35.232 |  |  | S | 35.832
| Zjišťování konce |  |  |  | samočinně činností |  |  | zast. | 90 | [35 empty] | Zjišťování konce |  |  |  | samočinně činností |  |  | zast. | 90
| vlaku : |  |  |  | zabezpečovacího zařízení |  |  | proj. | 30 | [35 empty] | vlaku : |  |  |  | zabezpečovacího zařízení |  |  | proj. | 30
EZ
( Vk1/5t/5 )
[29 empty] | Vk 1 | [8 empty] | 35.372
PSt.1
[12 empty] | ( 1,2,3,4/S1 ) |  |  |  |  | S 3 | [13 empty] | 6 | [13 empty] | Se 4
[28 empty] | 5 | [6 empty] | 8 | [8 empty] | Vk 2 |  |  |  |  | vlečka V3088 |  |  |  |  | 36.456
0
[17 empty] | S 1 | [5 empty] | 0 | [17 empty] | Se 3
[11 empty] | 1 |  | 2 | [17 empty] | L 3 | [11 empty] | 11
[18 empty] | S 2 | [17 empty] | 9 |  | 10
|  | L | [8 empty] | Se 1 | [19 empty] | L 1 | [5 empty] | PSt.2 | [14 empty] | S
[14 empty] | 3 | [5 empty] | S 4 | [13 empty] | 7
[30 empty] | L 2 | [6 empty] | PSt.2a
( 7,9,10,11/Vk2 )
[16 empty] | 4 |  |  |  |  | S1 | Se 2 | [14 empty] | PSt.2b
[30 empty] | L 4 | [6 empty] | ( 6/8t/8 )
vlečka V3087
35.268
Vjezdové / odjezdové rychlosti :
č. | staničení | N | námezník | přest. |  | č. | staničení | N | námezník | přest. | [14 empty] | v pokračování traťové koleje - rychlost traťová s místním omezením | [11 empty] | č. | staničení | N | námezník | přest. | poznámka |  | č. | staničení | N | námezník | přest. |  | č. | staničení | N | námezník | přest.
[5 empty] | Obvod výpravčího DOZ | [19 empty] | při jízdě do odbočky - rychlost 50 km/h | [15 empty] | Obvod posunu | [7 empty] | Obvod výpravčího DOZ
1 | 34.582 | 51 | 34.633 | elm. |  | 3 | 34.625 | 51 | 34.676 | elm. | [14 empty] | Současné vlakové cesty | [11 empty] | 5 | 35.111 | 51 | 35.162 | ručně | odtl.vým.zámek, klíč v EZ v DK |  | 7 | 35.3 | -51 | 35.249 | elm. |  | 10 | 35.372 | -51 | 35.321 | elm.
[6 empty] | 4 | 34.668 | 51 | 34.719 | elm. | [14 empty] | Vzájemně vyloučeny jsou pouze protisměrné | [11 empty] | 6 | 35.254 | 51 | 35.305 | ručně | kontr.vým.zámek, klíč v EZ v PSt.2b
2 | 34.615 | 51 | 34.666 | elm. |  | S1 | 34.762 | -51 | 34.711 | elm. | [14 empty] | jízdní cesty na tutéž kolej | [11 empty] | 8 | 35.33 | -51 | 35.279 | ručně | odtl.vým.zámek, klíč v KZ v.č.6 |  | 9 | 35.339 | -51 | 35.288 | elm. |  | 11 | 35.456 | 51 | 35.507 | elm.
Jestřebí
Výhybky
1
3
2
5
Výhybky
Výhybky
4
5
5
5
5
PZS - 3ZBI km 35,393
výstr. kříže km 34,282
5
5 a
5
5
5
P3231
P3232
odvrat
60
60
km 34,668 v.č.4 = 0,000 vlečky V3087
km 35,456 v.č.11 = 0,000 vlečky V3088