## titul
Trať : | 540 A / 540 A |  |  |  | Km 4,990 = 89,450 | [6 empty] | Ev. č. : | 582395
Trať : | 540 A / 540 C |  |  |  | Km 89,450 = 4,032
| Staniční |  |  |  | TEST 12 ( B )
| zabezpečovací |  |  |  | 2. kategorie, typ 12 / 22 | [5 empty] | Kód : 11 / 1
| zařízení : |  |  |  | ústřední stavědlo, kolejové obvody
| Dopravní stanoviště : |  |  |  | Dopravní kancelář
| ( km ) |  |  |  | 89.45
| Počet pracovníků : |  |  |  | Výpravčí - 1
Výprava vlaků s přepravou cestujících dle čl. 505 SŽDC (ČD) D2
| Zjišťování |  |  |  | samočinně činností | [5 empty] | zast. - 90
| konce vlaku |  |  |  | zabezpečovacího zařízení | [5 empty] | proj. - 30
|  | Dopravní koleje | [5 empty] | Nástupiště u koleje
č. | Začátek | Konec | Délka | Poznámka |  | č. | Začátek | Konec | Délka | Poznámka
1 | 89.076 | 89.734 | 658 | Hlavní staniční kolej |  |  |  |  | 0
|  |  |  | směr Česká Lípa hl.n. a Zákupy |  | 1 | 89.422 | 89.431 | 9 | č. I, úrovňové, vnější
2 | 89.055 | 89.723 | 668 | Hlavní staniční kolej |  |  |  |  | 0 | konstrukce SUDOP T + desky K150
|  |  |  | směr Srní u České Lípy |  |  |  |  | 0 | slouží pouze pro služební účely
Výh Žizníkov

## Žizníkov
[5 empty] | Směr : Česká Lípa hl.n. / Srní u České Lípy | [13 empty] | Návěstidla - ŽST | [10 empty] | Návěstidla - ŽST | [8 empty] | Směr : Zákupy
[15 empty] | Vjezdová |  |  |  | Odjezdová | [5 empty] | Seřaďovací |  |  |  | Seřaďovací | Odjezdová |  |  |  | Vjezdová
[19 empty] | Obvod výpravčího | [7 empty] | Km 89,450 |  |  | Obvod výpravčího
| Traťové |  |  |  | oba směry : | [9 empty] | Př L | 3.4 | PřJL | 2.387 | [19 empty] | Traťové
| zabezpečovací |  |  |  | Automatické hradlo |  |  |  | Kód : 14 | [5 empty] | = | 87.86 | = | 87.805 | [6 empty] | Výhybna bez | SENA | C | JTom | Výhybna bez |  |  |  |  | Př S | 90.821 |  |  | zabezpečovací | Automatické hradlo |  |  |  | Kód : 14
| zařízení : |  |  |  | ( bez návěstního bodu ) | [9 empty] | L | 4.111 | JL | 3.097 | S 1 | 89.076 | S 2 | 89.055 |  |  | seřaďovacích |  |  |  | seřaďovacích | L 1 | 89.734 | L 2 | 89.723 |  |  |  |  | zařízení : | ( bez návěstního bodu )
[15 empty] | = | 88.571 | = | 88.515 | [6 empty] | návěstidel |  | I. / 2013 |  | návěstidel |  |  |  |  | S | 90.117
oba směry :
| Zjišťování konce |  |  |  | samočinně činností |  |  | zast. | 90 | [28 empty] | Zjišťování konce | samočinně činností |  |  | zast. | 90
| vlaku ze směru : |  |  |  | zabezpečovacího zařízení |  |  | proj. | 30 | [28 empty] | vlaku : | zabezpečovacího zařízení |  |  | proj. | 30
[24 empty] | S 1 | [17 empty] | S
[5 empty] | 1 | [33 empty] | 6
4
|  | L | [19 empty] | S 2 | [14 empty] | L 1
5
[14 empty] | 2 3 | [24 empty] | 89.842
[35 empty] | L 2 |  |  | Vk 1
JL
Vjezdové / odjezdové rychlosti :
č. | staničení | N | námezník | přest. |  | č. | staničení | N | námezník | přest. | č. | staničení | N | námezník | přest. | [11 empty] | v pokračování traťové koleje - rychlost traťová s místním omezením | [12 empty] | č. | staničení | N | námezník | přest.
[8 empty] | Obvod výpravčího | [18 empty] | při jízdě do odbočky - rychlost 80 km/h | [14 empty] | Obvod výpravčího
časkolipsko-srnské zhlaví
1 | 4.356 | 69 | 4.425 | elm. |  | 2 | 3.527 | -69 | 3.458 | elm. | 3 | 88.945 | 69 | 89.014 | elm. |  |  | z / na |  | na / z k.č. |  | přes výhybky |  |  |  |  | Současné vlakové cesty | [12 empty] | 5 | 89.727 | 51 | 89.778 | elm.
|  | TTP 540 A | [5 empty] | TTP 540 C | [18 empty] | Vzájemně vyloučeny jsou pouze protisměrné | [12 empty] | Vk 1 | 89.782 |  |  | elm.
= | 88.816 | 69 | 88.885 |  |  | = | 88.945 | -69 | 88.876 |  | 4 | 89.073 | -69 | 89.004 | elm. |  |  | TK Česká Lípa hl.n. |  | 1 |  | 2, 3 |  |  |  |  | jízdní cesty na tutéž kolej | [12 empty] | 6 | 89.843 | -69 | 89.774 | elm.
Výh Žizníkov
1
2 a
Výhybky
Výhybky
Česká Lípa hl.n.
2
Zákupy
Srní u České Lípy
Pomocné vlakové cesty
9