## titul
Trať : | 541 A |  |  |  | Km 11,674 | [6 empty] | Ev. č. : | 562314
| Staniční |  |  |  | Mechanické
| zabezpečovací |  |  |  | 2. kategorie | [5 empty] | Kód : 2
| zařízení : |  |  |  | ústřední stavědlo
| Dopravní stanoviště : |  |  |  | Dopravní kancelář
| ( km ) |  |  |  | 11.674
| Počet pracovníků : |  |  |  | Výpravčí - 1
| Zjišťování |  |  |  | samočinně činností | [5 empty] | zast. - 90
| konce vlaku |  |  |  | zabezpečovacího zařízení | [5 empty] | proj. - 30
|  | Dopravní koleje | [5 empty] | Nástupiště u koleje
č. | Začátek | Konec | Délka | Poznámka |  | č. | Začátek | Konec | Délka | Poznámka
1 | 11.476 | 11.928 | 452 | Hlavní staniční kolej |  | 1 | 11.629 | 11.729 | 100 | č. II, úrovňové, jednostranné vnitřní
|  |  |  | směr Veleliby a Luštěnice | [5 empty] | konstrukce SUDOP T + desky K150
3 | 11.444 | 11.932 | 488 | Vjezd - odjezd - průjezd |  | 3 | 11.607 | 11.722 | 115 | č. I, úrovňové, jednostranné vnitřní
|  |  | 0 | [6 empty] | konstrukce sypané
Čachovice

## Čachovice
[5 empty] | Směr : Veleliby | [11 empty] | Návěstidla - ŽST | [30 empty] | Návěstidla - ŽST | [10 empty] | Směr : Luštěnice
[14 empty] | Vjezdová |  |  | Odjezdová | [5 empty] | Seřaďovací | [21 empty] | Seřaďovací |  |  | Odjezdová |  |  |  | Vjezdová
[17 empty] | Obvod výpravčího | [16 empty] | Km 11,674 | [13 empty] | Obvod výpravčího
| Traťové | [56 empty] | Traťové
| zabezpečovací |  |  |  | Automatické hradlo |  |  |  | Kód : 14 |  |  |  |  | Př L | 10.41 | [7 empty] | Se 1 | 11.361 | [8 empty] | KANGO | C | JTom | [16 empty] | Př S | 13.01 |  |  |  |  | zabezpečovací | Automatické hradlo |  |  |  | Kód : 14
| zařízení : |  |  |  | ( bez návěstního bodu ) | [11 empty] | S 1 | 11.476 | S 3 | 11.444 | [24 empty] | Se 3 | 12.025 |  | L 1 | 11.928 | L 3 | 11.932 | [6 empty] | zařízení : | tzp AH 88 ( bez návěstního bodu )
[14 empty] | L | 11.168 | [7 empty] | Se 2 | 11.388 | [9 empty] | VI. / 2013 | [17 empty] | S | 12.307
| Zjišťování konce |  |  |  | samočinně činností |  |  | zast. | 90 | [24 empty] | Vjezdové / odjezdové rychlosti : | [23 empty] | Zjišťování konce | samočinně činností |  |  | zast. | 90
| vlaku : |  |  |  | zabezpečovacího zařízení |  |  | proj. | 30 | [24 empty] | v pokračování traťové koleje - rychlost traťová s místním omezením | [23 empty] | vlaku : | zabezpečovacího zařízení |  |  | proj. | 30
při jízdě do odbočky - rychlost 40 km/h
11.506
Vk 1
5
Vk 2
S 3
[11 empty] | 11.353 | [6 empty] | 4
7
[16 empty] | 3 |  |  | S 1 | [37 empty] | Se 3 |  |  |  |  | S
[12 empty] | 1 | Se 2 | [35 empty] | L 3 | [6 empty] | 8
[15 empty] | 2 | [37 empty] | 6
|  | L | [8 empty] | Se 1 | [37 empty] | L 1
[15 empty] | 11.425 | [5 empty] | M1 | [12 empty] | Vlečka č: V1011 | [16 empty] | MVk1
[28 empty] | M2 | [18 empty] | M3 | [8 empty] | 12,020
M4
[31 empty] | 11,625 | [5 empty] | M5 | [6 empty] | 11.835
Současné vlakové cesty
Zabezpečovací zařízení neumožňuje současné vlakové cesty
vyjma současných odjezdů
č. | staničení | N | námezník | přest. |  | č. | staničení | N | námezník | přest. |  |  | poznámka | [11 empty] | č. | staničení | N | námezník | přest. |  |  | poznámka |  |  |  | č. | staničení | N | námezník | přest. |  | poznámka | [9 empty] | č. | staničení | N | námezník | přest. |  | poznámka |  | č. | staničení | N | námezník | přest.
|  | Obvod výpravčího | [8 empty] | Obvod posunu | [18 empty] | Obvod vlečkaře | [10 empty] | Obvod vlečkaře | [15 empty] | Obvod posunu |  |  |  |  | Obvod výpravčího
[36 empty] | M5 | 11.739 | 37 | 11.776 | ručně | bez zabezpečení | [10 empty] | MVk1 | 11.947 |  |  | ručně | kontrolní výkolejkový zámek, klíč MVk1/6 je držen v ÚS
1 | 11.37 | 51 | 11.421 | elm. |  | 4 | 11.469 | 51 | 11.52 | ručně | výměnový zámek, klíč je držen v kontrolním zámku Vk1 | [13 empty] | 2 | 11.425 | 42 | 11.467 | ručně | odtlačný kontrolní VZ, klíč je držen v kontrolním zámku v.č.M1 | [5 empty] | M4 | 11.824 | -37 | 11.787 | ručně | bez zabezpečení | [10 empty] | 6 | 11.988 | -37 | 11.951 | ručně | odtlačný kontrolní VZ, klíč je držen v kontrolním zámku MVk1 | [5 empty] | 0
[6 empty] | Vk 1 | 11.524 |  |  | ručně | kontrolní výkolejkový zámek, klíč Vk1/4 je držen v ÚS | [13 empty] | M1 | 11.494 | -37 | 11.457 | ručně | kontrolní výměnový zámek, klíč M1/2 je držen v ÚS | [5 empty] | M3a | 11.906 | -37 | 11.869 | ručně | bez zabezpečení | [10 empty] | Vk 2 | 11.947 |  |  | ručně | kontrolní výkolejkový zámek, klíč Vk2/7 je držen v ÚS |  |  | 8 | 12.021 | -51 | 11.97 | elm.
3 | 11.443 | -51 | 11.392 | elm. |  | 5 | 11.604 | -37 | 11.567 | ručně | bez zabezpečení | [13 empty] | M2 | 11.585 | 37 | 11.622 | ručně | bez zabezpečení | [5 empty] | M3b | 11.906 | 37 | 11.943 | ručně | bez zabezpečení | [10 empty] | 7 | 11.988 | -37 | 11.951 | ručně | výměnový zámek, klíč je držen v kontrolním zámku Vk2
Čachovice
1
3
5
Výhybky
Výhybky
Výhybky
Výhybky
Výhybky
Výhybky
101
102
104
101 b
115
7
3 a
104 a
P2791 - 3ZBI km 11,402
110
101 a