## Kamensko
|  | Kopidlno | [14 empty] | Dolní Bousov |  |  |  |  | Rožďalovice
|  | Návěstidla | [5 empty] | Kód : |  |  | 580605 |  |  | Kód : | [7 empty] | Návěstidla
Vjezdová |  |  | Odjezdová | [7 empty] | Km 24,050 = 0,021 | [9 empty] | Odjezdová |  | Vjezdová
|  | Obvod výpravčího ŽST Kopidlno | [19 empty] | Obvod výpravčího ŽST Kopidlno
[6 empty] | Staniční zabezpečovací zařízení |  | 12 |  |  | TEST B 12 |  |  | 12 |  |  | Staniční zabezpečovací zařízení | [5 empty] | Z Rožďalovic
[11 empty] | s kontrolou volnosti tratě počítačem náprav | [11 empty] | 22.756 | Př S
[6 empty] | Způsob přestavování výhybek : |  | 1 |  |  | EMZ 1 uvolňuje výpravčí ŽST Kopidlno obsluhou ZZ |  |  | 1 |  |  | Způsob přestavování výhybek : | [5 empty] | 23.567 | S
[6 empty] | Zjišťování konce vlaku : | zast. | - |  |  | návěstidla obsluhuje výpravčí ŽST Kopidlno |  |  | - |  |  | Zjišťování konce vlaku : |  | zast.
Př L | 24.873 |  |  |  |  | oba směry | proj. | 20 | [5 empty] | 20 |  |  |  |  | proj. |  |  |  | Z Dolního Bousova
[23 empty] | Tsk | Př BS
L | 24.171 |  |  |  |  | Traťové zabezpečovací zařízení |  |  |  |  | Stanoviště | [5 empty] | Traťové zabezpečovací zařízení | [5 empty] | 0.748 | Tsk
[11 empty] | 24.062 | [5 empty] | oba směry : | [5 empty] | 23.323 | =
[6 empty] | Telefonické dorozumívání |  | 1 |  |  | Výhybkář - 1 |  |  | 1 |  |  | Telefonické dorozumívání | [5 empty] | 0.338 | BS
[6 empty] | provoz podle D - 2 |  |  |  |  | obsluhuje pouze v.č.1 a PZM v km 23,507 | [5 empty] | provoz podle D - 2 | [5 empty] | 23.733 | =
Vjezdové / odjezdové rychlosti :
v pokračování traťové koleje - rychlost traťová s místním omezením
při jízdě do odbočky - rychlost 40 km/h
PZM v km 23,507
EZ
[5 empty] | ( 1 ) | [15 empty] | S
1
L
BS
|  |  |  | Výhybky |  |  | Manipulační kolej |  |  |  |  | Nástupiště | [7 empty] | Výhybky
č. | staničení | N | námezník | přest. | poznámka |  | č. | Začátek | Konec | Délka | C | č. | Začátek | Konec | Délka | č. | staničení | N | námezník | přest. | poznámka
SENA
JTom
odtlačný výměnový zámek
1 | 24.062 | -37 | 24.025 | ručně | obsluhuje výhybkář Odb. Kamensko
[5 empty] | klíč zamyká do EMZ1 v kolejišti | [5 empty] | VI.
2009
Odbočka Kamensko
Dolní Bousov
Kopidlno
Rožďalovice
výstr. kříže km 0,077
výstr. kříže km 24,156
PZM 1 - St.K km 23,507