## Skalsko
|  |  | Směr : Mšeno | [23 empty] | Směr : Katusice
[10 empty] | Trať : 542 B |  |  |  | Km 10,488 = 0,000 *) |  |  |  | Ev. č. : 560110
[7 empty] | Návěstidla | [10 empty] | Návěstidla
|  |  | Traťové zabezpečovací zařízení : |  |  |  | Hranice dopravny |  | Místo zastavení |  |  |  |  | Dopravna D 3 |  |  |  | Místo zastavení |  | Návěst "Stůj" |  | Hranice dopravny |  |  |  |  | Traťové zabezpečovací zařízení :
|  |  | Telefonické dorozumívání |  |  |  | LT 1 | [6 empty] | Mechanické | [7 empty] | LT 1 |  |  |  |  | Telefonické dorozumívání
|  |  | provoz podle SŽDC D3 | [10 empty] | výhybky a výkolejky přestavuje a uzamyká doprovod vlaku |  |  |  | 0.02 |  | červený terč |  | 0.27 |  |  |  |  | provoz podle SŽDC D3
[7 empty] | 10.35 |  | 10.508 |  |  |  |  | klíče od výhybek a výkolejek v soupravě hlavních klíčů (SHK) |  |  |  | 10.508 |  | 10.78 |  | 10.758
|  |  | Kód : 15 | [10 empty] | Kód : 1 | [12 empty] | Kód : 15
Sídlo dirigujícího dispečera :
Mladá Boleslav hl.n.
Vjezdové / odjezdové rychlosti :
v pokračování traťové koleje - rychlost traťová s místním omezením
při jízdě do odbočky - rychlost 40 km/h
[14 empty] | Vlečka č: V1393 | [5 empty] | 10.684
Vk 1
[15 empty] | 4 | [8 empty] | L T
[6 empty] | 3 | [13 empty] | 5
[5 empty] | 1 | [16 empty] | 6
L T
2
Vk 2
Vlečka č: V1392
10,780
Kolej v majetku obce Skalsko
(zrušená trať Skalsko - Chotětov)
Výhybky a výkolejky | [9 empty] | Dopravní koleje |  |  |  |  | Nástupiště u koleje |  |  |  | Výhybky
č. | staničení | N | námezník | přest |  |  | poznámka |  |  | č. | Začátek | Konec | Délka | C | č. | Začátek | Konec | Délka | č. | staničení | N | námezník | přest |  |  | poznámka
1 | 10.401 | 37 | 10.438 | ručně | výměnový zámek do obou směrů, klíč 1 je v SHK - I. | [8 empty] | KANGO |  |  |  |  | 4 | 10.597 | 37 | 10.634 | ručně | kontrolní výměnový zámek, klíč 4/5 je v SHK - IV.
2 | 10.431 | 37 | 10.468 | ručně | výměnový zámek, klíč je držen v kontrolním zámku Vk 1 |  |  |  |  | 1 | 10.468 | 10.651 | 183 | JTom | 1 | 10.49 | 10.59 | 100 | 5 | 10.688 | -37 | 10.651 | ručně | výměnový zámek do obou směrů, klíč je držen v kontrlním zámku v.č.4
Vk 1 | 10.472 |  |  | ručně | kontrolní výkolejkový zámek, klíč Vk1/2 je v SHK - II. | [9 empty] | obě N jsou úrovňové, jednostranné
3 | 10.431 | 37 | 10.468 | ručně | výměnový zámek, klíč je držen v kontrolním zámku Vk 2 |  |  |  |  | 2 | 10.438 | 10.678 | 240 | VII. | 2 | 10.51 | 10.59 | 80 | 6 | 10.715 | -37 | 10.678 | ručně | výměnový zámek do obou směrů, klíč 6 je v SHK - V.
Vk 2 | 10.472 |  |  | ručně | kontrolní výkolejkový zámek, klíč Vk2/3 je v SHK - III. | [8 empty] | 2015 | konstrukce obou N = sypané |  |  |  | = | 0.227 | -37 | 0.19 |  | pokračování TTP 542 B
Skalsko
3
1
2
P 3048 km 0,458
1
1
80
4
P 3047 km 10,307
100
výstr. kříže km 10,937
3 a