## Lhotka u Mělníka
|  |  | Směr : Mělník | [23 empty] | Směr : Mšeno
[11 empty] | Trať : 542 B |  |  |  | Km 10,710 |  |  |  | Ev. č. : 561415
[7 empty] | Návěstidla | [11 empty] | Návěstidla
|  |  | Traťové zabezpečovací zařízení : |  |  |  | Hranice dopravny | Indikátor Sv |  | Místo zastavení |  |  |  |  | Dopravna D 3 |  |  |  | Místo zastavení |  | Indikátor Sv |  | Hranice dopravny |  |  |  | Traťové zabezpečovací zařízení :
|  |  | Telefonické dorozumívání | [11 empty] | Mechanické | [11 empty] | Telefonické dorozumívání
|  |  | provoz podle SŽDC D3 |  |  |  | LT 3 | [7 empty] | výhybky č.1 a č.4 se přestavují jízdou vlaku - jsou samovratné | [7 empty] | LT 1 |  |  |  | provoz podle SŽDC D3
[7 empty] | 10.545 | Sv 1 | 10.594 | [5 empty] | náhradní klíče od výhybek jsou v soupravě hlavních klíčů (SHK) | [5 empty] | 10.902 | Sv 4 | 10.944
|  |  | Kód : 15 | [11 empty] | Kód : 1 | [11 empty] | Kód : 15
Sídlo dirigujícího dispečera :
Mladá Boleslav hl.n.
Vjezdové / odjezdové rychlosti :
v pokračování traťové koleje - rychlost traťová s místním omezením
při jízdě do odbočky - rychlost 40 km/h
[25 empty] | Sv 4 |  |  | L T
1
[12 empty] | 2 | [9 empty] | 3 |  |  | 4
| L T |  |  |  |  | Sv 1
[12 empty] | přechod v km 10,688 |  |  | Vk 1 |  |  | Vk 2
Poznámka: zobrazeno v měřítku od v.č.1 po v.č.4
Výhybky | [10 empty] | Dopravní koleje |  |  |  |  | Nástupiště u koleje |  |  |  | Výhybky
č. | staničení | N | námezník | přest |  |  | poznámka |  |  |  | č. | Začátek | Konec | Délka | C | č. | Začátek | Konec | Délka | č. | staničení | N | námezník | přest |  | poznámka
1 | 10.597 | 40 | 10.637 | SV | Přednostní poloha na kolej č. 3 | [5 empty] | 1 | 10.732 | 10.814 | 82 | KANGO | přístřešek na nástupišti je v km 10,710 |  |  |  | Vk 2 | 10.81 |  |  | ručně | kontrolní výkolejkový zámek, klíč Vk2/3 v SHK - III.
|  |  | 0 | [7 empty] | celkem 1 | 10.637 | 10.855 | 218 | JTom | 1 | 10.696 | 10.771 | 75
2 | 10.69 | 42 | 10.732 | ručně | výměnový zámek, klíč je držen v kontrolním zámku Vk 1 | [5 empty] | 3 | 10.637 | 10.855 | 218 |  | + | nástupiště je úrovňové, oboustranné |  |  | 3 | 10.856 | -42 | 10.814 | ručně | výměnový zámek, klíč je držen v kontrolním zámku Vk 2
[11 empty] | Manipulační kolej |  |  |  | X. | 3 | 10.696 | 10.771 | 75 |  |  |  | 0
Vk 1 | 10.736 |  |  | ručně | kontrolní výkolejkový zámek, klíč Vk1/2 v SHK - II. | [5 empty] | 2 | 10.736 | 10.81 | 74 | 2016 | konstrukce Tischer |  |  |  | 4 | 10.897 | -42 | 10.855 | SV | Přednostní poloha na kolej č. 1
0
Lhotka u Mělníka
1
P 3022 km 10,579
P 3023 km 10,857
3
75
2
1 <
> 3