## titul
Trať : | 543 A / D |  |  |  | Km 27,493 Fr.Lázně - Selb = 0,000 Aš - Hranice v Čechách | [6 empty] | Ev. č. : | 730051
| Staniční |  |  |  | Elektronické stavědlo - ESA 33
| zabezpečovací |  |  |  | JOP | [5 empty] | Kód : 22
| zařízení : |  |  |  | 3. kategorie
| Dopravní stanoviště : |  |  |  | Dopravní kancelář
| ( km ) |  |  |  | 27.527
| Počet pracovníků : |  |  |  | dálková obsluha výpravčím DOZ z ŽST Františkovy Lázně
( nouzová místní obsluha pohotovostním výpravčím )
| Zjišťování |  |  |  | samočinně činností | [5 empty] | zast. - 90
| konce vlaku |  |  |  | zabezpečovacího zařízení | [5 empty] | proj. - 30
|  | Dopravní koleje | [5 empty] | Nástupiště u koleje
č. | Začátek | Konec | Délka | Poznámka |  | č. | Začátek | Konec | Délka | Poznámka
1 | 27.35 | 27.545 | 195 | Hlavní staniční kolej |  | 1 | 27.479 | 27.623 | 144 | č. I, úrovňové, vnější
1 a | 27.614 | 27.997 | 383 | směr Hazlov a Selb-Plößberg |  | 1 a | 27.623 | 27.683 | 60 | č. Ia, úrovňové, vnější
1 + 1 a | 27.35 | 27.997 | 647 | mimo směr Aš město |  | 1 + 1 a | 27.479 | 27.683 | 204 | přístup od VB
3 | 27.35 | 27.512 | 162 | Vjezd - odjezd |  | 6 | 27.379 | 27.481 | 102 | č. II, úrovňové, vnější
3 + 1 a | 27.35 | 27.997 | 647 | Vjezd - odjezd | [5 empty] | přístup od VB
6 | 27.385 | 27.509 | 124 | Vjezd - odjezd |  |  |  |  | 0 | N č.II. a III. konstrukce Tischer
|  |  | 0 | mimo směr Selb-Plößberg |  | 8 | 27.391 | 27.479 | 88 | č. III, úrovňové, jednostranné
8 | 27.388 | 27.509 | 121 | Hlavní staniční kolej | [5 empty] | přístup po přechodu v km 27,486
směr Aš město, mimo směr Selb
Aš

## Aš
|  |  |  | Směr : Hazlov | [12 empty] | Návěstidla - ŽST | [34 empty] | Návěstidla - ŽST | [12 empty] | Směr : Selb - Plößberg | [13 empty] | Směr : Aš město
[11 empty] | Vjezdová |  |  |  | Odjezdová |  |  |  | Cestová |  |  | Seřaďovací | [25 empty] | Seřaďovací |  |  |  | Cestová |  | Odjezdová |  |  | Vjezdová
[17 empty] | Obvod DOZ | [22 empty] | Km 27,527 | [11 empty] | Obvod DOZ
| Traťové | [55 empty] | Ze Selbu |  | Z Aše města |  | Traťové | [13 empty] | Traťové
| zabezpečovací |  |  | Automatické hradlo |  |  |  | Kód : 14 |  |  | Př L | 26.098 |  |  | S 1 | 27.35 | S 6 | 27.385 |  |  |  | Se 1 | 26.848 | Se 4 | 27.6 | [13 empty] | KANGO | C | JTom | [6 empty] | Se 6 | 0.25 |  |  | Lc1*) | 27.545 | L 1a | 27.997 |  | Př S | 29.303 | Př HS | 0.704 | zabezpečovací |  |  |  | Automatické hradlo |  |  |  | Kód : 14 | [5 empty] | zabezpečovací |  |  |  | Rádiové spojení ( síť TRS ) |  |  | Kód : 16
| zařízení : |  |  | typ AH - ESA04 ( bez návěstního bodu ) | [14 empty] | Sc1a | 27.614 |  | Se 2 | 27.149 | Se 5 | 0.09 | [24 empty] | Se 7 | 28.395 |  |  | L 6 | 27.509 |  |  |  | = | 28.197 | zařízení : |  |  |  | souhlas mezi ESA33 a ZSB2000 ( bez návěstního bodu ) | [9 empty] | zařízení : |  |  |  | provoz podle SŽDC D3
[11 empty] | L | 26.798 |  |  | S 3 | 27.35 | S 8 | 27.388 |  |  |  | Se 3 | 27.361 | = | 27.583 | [14 empty] | VII. / 2016 | [7 empty] | = | 27.743 |  |  | Lc 3 | 27.512 | L 8 | 27.509 |  | S | 28.445 | HS | 0.3
[59 empty] | = | 27.793
| Zjišťování konce |  |  | samočinně činností |  |  | zast. | 90 | [31 empty] | Poznámka: zobrazeno v měřítku od v.č.1 po v.č.17 | [11 empty] | *) náv.Lc 1 je umístěné na závěsné konstrukci pod přístřeškem | [8 empty] | Zjišťování konce |  |  |  | samočinně činností |  |  | zast. | 90 | [5 empty] | Zjišťování konce |  |  |  | obsluha vlaku |  | zast. | 80
| vlaku : |  |  | zabezpečovacího zařízení |  |  | proj. | 30 | [52 empty] | vlaku : |  |  |  | zabezpečovacího zařízení |  |  | proj. | 30 | [5 empty] | vlaku : | [5 empty] | proj. | nejsou
EZ 2
[28 empty] | S 3 | [8 empty] | Vk 3 | Se 4 | [14 empty] | ( Vk4/14z )
[35 empty] | 9 | [17 empty] | Vk 4
|  |  |  | Se 1 | [23 empty] | S 1 | [9 empty] | Sc 1a | [37 empty] | S | [5 empty] | Př S
[15 empty] | 1 |  |  | 2 | [16 empty] | Lc 3 |  |  | 10 | [17 empty] | 14 | [11 empty] | 17
4
|  | L | [11 empty] | Se 2 | [38 empty] | L 1a | [19 empty] | Se 7
0
[43 empty] | 27.725 | [5 empty] | 13 | [11 empty] | 15 16 | [13 empty] | 28,428
[25 empty] | 6 | [5 empty] | S 6 |  | přechod v km 27,486 | [27 empty] | EZ 3
[41 empty] | 27,673 |  |  |  |  | 11 | 12
( 16/16t/17z )
[23 empty] | PSt.1 |  |  |  | 7
EZ 1
[25 empty] | ( Vk2/Vk1/1z ) | [5 empty] | S 8
5
[29 empty] | Se 3 | [12 empty] | 27,695
[28 empty] | Vk 5 | [5 empty] | L 6
27,402
[26 empty] | Vk 2 | [9 empty] | 8 |  | Se 5 | [6 empty] | HS | [16 empty] | Př HS
L 8
Vk 1
27,382
Se 6
27,373
č. | staničení | přest. | č. | staničení | N | námezník | přest.
Obvod DOZ
[9 empty] | č. | staničení | N | námezník | přest. |  |  | poznámka | [23 empty] | Vjezdové / odjezdové rychlosti :
2 | 27.199 | elm. | 9 | 27.512 | 54 | 27.566 | elm. | [6 empty] | Obvod posunu | [25 empty] | v pokračování traťové koleje - rychlost traťová s místním omezením | [21 empty] | č. | staničení | N | námezník | přest. |  | č. | staničení | N | námezník | přest. |  | č. | staničení | N | námezník | přest. |  | poznámka
4 | 27.243 | elm. | Vk 3 | 27.568 |  |  | elm. | [32 empty] | při jízdě do odbočky - rychlost 40 km/h | [26 empty] | Obvod posunu | [11 empty] | Obvod posunu
|  |  | 6 | 27.304 | 37 | 27.341 | elm. |  | 1 | 27.157 | 65 | 27.222 | r/z | závorník s el.kontrolou polohy, klíč je držen v KZ Vk 1 | [59 empty] | Vk 4 | 28.007 |  |  | ručně | kontrolní VZ, klíč Vk4/14z je držen v EZ2 v kolejišti
7 | 27.334 | elm. | Vk 5 | 27.344 |  |  | elm. |  | 5 | 27.272 | 42 | 27.314 | ručně | bez zabezpečení | [25 empty] | Současné vlakové cesty | [21 empty] | 11 | 27.832 | -42 | 27.79 | ručně |  | 13 | 27.92 | -51 | 27.869 | ručně |  | 14 | 28.061 | -54 | 28.007 | r/z | závorník s el.kontrolou polohy, klíč je držen v KZ Vk 4
|  |  | 8 | 27.561 | -39 | 27.522 | elm. |  | Vk 1 | 27.317 |  |  | ručně | kontrolní výkolejkový zámek, klíč je držen v KZ Vk 2 | [25 empty] | Vzájemně vyloučeny jsou pouze protisměrné | [24 empty] | 0 | [8 empty] | 16 | 28.201 | 37 | 28.238 | ručně | odtlačný kontrolní VZ, klíč 16/16t/17z je držen v EZ3 v kolejišti
10 | 27.605 | elm. | = | 0.068 | -39 | 0.029 |  |  | Vk 2 | 27.317 |  |  | ručně | kontrolní VZ, klíč Vk2/Vk1/1z je držen v EZ1 v kolejišti | [25 empty] | jízdní cesty na tutéž kolej | [21 empty] | 12 | 27.832 | 42 | 27.874 | ručně |  | 15 | 28.197 | -51 | 28.146 | ručně |  | 17 | 28.292 | -72 | 28.22 | r/z | závorník s el.kontrolou polohy, klíč je držen v KZ v.č.16
Aš
Výhybky bez zabezpečení
Výhybky a výkolejky
1
6
4
4 c
Selb - Plößberg
Aš město
Hazlov
Výhybky a výkolejky
2 b
2 a
2
PZS - 3SBI km 0,078 jt.27,571
P330
10
12 a
12 b
PZS - 3ZBI km 27,292
P329
102
88
8
Výhybky a výkolejky
3
60
144
1 a
Lc 1
3 a
4 a