## Velký Luh
|  |  | Směr : Skalná | [21 empty] | Směr : Luby u Chebu
[10 empty] | Trať : 543 C |  |  |  | Km 11,898 |  |  |  | Ev. č. : 767152
[7 empty] | Návěstidla | [10 empty] | Návěstidla
|  |  | Traťové zabezpečovací zařízení : |  |  |  | Hranice dopravny | Krycí | Místo zastavení |  |  |  |  | Dopravna D 3 |  |  |  | Místo zastavení | Krycí |  | Hranice dopravny |  |  |  | Traťové zabezpečovací zařízení :
|  |  | Rádiové spojení ( síť SRV ) |  |  |  |  | Př Lk | [5 empty] | Mechanické |  |  |  |  | Př Sk 1-3 | [5 empty] | Rádiové spojení ( síť SRV )
|  |  | provoz podle SŽDC D3 |  |  |  | LT 1 | 11.6 | [5 empty] | výhybku a výkolejku přestavuje a uzamyká doprovod vlaku |  |  |  |  | 12.416 |  | LT 1 |  |  |  | provoz podle SŽDC D3
[7 empty] | 11.71 | Lk | [5 empty] | klíče od výhybek a výkolejek v soupravě hlavních klíčů (SHK) |  |  |  |  | Sk 1-3 |  | 12.216
|  |  | Kód : 16 |  |  |  |  | 12 | [5 empty] | Kód : 1 |  |  |  |  | 11.901 | [5 empty] | Kód : 16
Sídlo dirigujícího dispečera :
Tršnice
Vjezdové / odjezdové rychlosti :
v pokračování traťové koleje - rychlost traťová s místním omezením
při jízdě do odbočky - rychlost 40 km/h
[12 empty] | Sk 1-3 |  | Vk 1
11.99
L T
1
| L T | [22 empty] | Lk
Poznámka: zobrazeno v měřítku od P1171 po zarážedlo k.č.3
[10 empty] | Manipulační kolej |  |  |  |  | Nástupiště u koleje
č. | staničení | N | námezník | přest. |  | poznámka |  |  |  | č. | Začátek | Konec | Délka | C | č. | Začátek | Konec | Délka |  | č. | staničení | N | námezník | přest. | poznámka
|  |  | 0 | [10 empty] | KANGO |  |  |  | 0
1 | 11.854 | 51 | 11.905 | ručně | výměnový zámek, klíč je držen v kontrolním zámku Vk 1 | [8 empty] | JTom |  |  |  | 0
[10 empty] | 3 | 11.917 | 11.99 | 73 |  | 1 | 11.916 | 11.946 | 30
Vk 1 | 11.917 |  |  | ručně | kontrolní výkolejkový zámek, klíč Vk1/1 je v SHK - I. | [7 empty] | 0 | IX.
[14 empty] | 2015 |  |  |  | 0 |  |  |  |  | 0
0
Velký Luh
Výhybky a výkolejky
Výhybky
1
3
1
1
30
Op
Op
P117 - 3SBLI km 11,837