## titul
Trať : | 545 E |  |  |  | Km 24,959 = 0,000 | [6 empty] | Ev. č. : | 562991
| Staniční |  |  |  | Elektronické stavědlo
| zabezpečovací |  |  |  | JOP | [5 empty] | Kód : 22
| zařízení : |  |  |  | 3. kategorie
| Dopravní stanoviště : |  |  |  | Dopravní kancelář
| ( km ) |  |  |  | 24.959
| Počet pracovníků : |  |  |  | Výpravčí - 1 *)
1 *) = provádí dálkovou obsluhu SZZ ŽST Markvartice
všechny směry :
| Zjišťování |  |  |  | samočinně činností | [5 empty] | zast. - 90
| konce vlaku |  |  |  | zabezpečovacího zařízení | [5 empty] | proj. - 30
|  | Dopravní koleje | [5 empty] | Nástupiště u koleje
č. | Začátek | Konec | Délka | Poznámka |  | č. | Začátek | Konec | Délka | Poznámka
1 | 24.631 | 25.116 | 485 | Hlavní staniční kolej |  |  |  |  | 0
|  |  |  | směr Markvartice a Mlýny |  | 1 + 2 | 24.93 | 24.996 | 66 | č. II, úrovňové, oboustranné
2 | 24.631 | 25.191 | 560 | Hlavní staniční kolej |  |  |  |  | 0 | přřístup po přechodu v km 24,960
směr Kamenický Šenov
3 | 24.591 | 25.116 | 525 | Vjezd - odjezd - průjezd |  | 3 | 24.865 | 25.02 | 155 | č. I, úrovňové, vnější od km 24,880
|  |  |  | mimo směr Kamenický Šenov |  |  |  |  | 0 | přřístup od VB
Česká Kamenice

## Česká Kamenice
[5 empty] | Směr : Markvartice | [12 empty] | Návěstidla - ŽST | [13 empty] | Návěstidla - ŽST | [9 empty] | Směr : Mlýny // Kamenický Šenov
[15 empty] | Vjezdová |  |  | Odjezdová |  |  |  | Seřaďovací | [7 empty] | Seřaďovací |  | Odjezdová |  |  |  | Vjezdová
[18 empty] | Obvod výpravčího | [7 empty] | Km 24,959 | [5 empty] | Obvod výpravčího | [13 empty] | Směr : Mlýny
| Traťové | [13 empty] | Z Markvartic | [20 empty] | Z Kam.Šenova |  | Z Mlýnů | [7 empty] | Automatické hradlo |  |  |  | Kód : 14
| zabezpečovací |  |  |  | Automatické hradlo |  |  |  | Kód : 14 | [5 empty] | Př L | 23.34 |  |  |  | S 2 | 24.631 | Se 1 | 24.417 |  | KANGO | C | JTom |  |  |  |  | L 1 | 25.116 |  |  | Př KS | 0.98 | Př S | 26.486 |  |  |  | Traťové |  |  | ( bez návěstního bodu )
| zařízení : |  |  |  | ( bez návěstního bodu ) | [12 empty] | S 1 *) | 24.631 | [10 empty] | Se 3 | 25.302 |  |  | L 3 | 25.116 | **) | 25.939 | [5 empty] | zabezpečovací |  |  | Směr : Kamenický Šenov
[15 empty] | L | 24.042 |  |  |  | S 3 | 24.591 | Se 2 | 24.494 |  |  | IX. / 2016 | [5 empty] | L 2 | 25.191 |  |  | KS | 0.58 | S | 25.626 |  |  |  | zařízení : |  |  | Telefonické dorozumívání |  |  |  | Kód : 1
[36 empty] | = | 25.539 | [8 empty] | provoz podle SŽDC D1
| Zjišťování konce |  |  |  | samočinně činností |  |  | zast. | 90 | [5 empty] | *) před návěstidlem S1 v km 24,649 ve směru k v.č.4 je umístěn rychlostník 60 km/h | [10 empty] | Poznámka: zobrazeno v měřítku od v.č.1 po v.č.8 | [12 empty] | **) Předvěst návěstidla KS = Př KS je tabulka s křížem
| vlaku : |  |  |  | zabezpečovacího zařízení |  |  | proj. | 30 | [36 empty] | Mlýny // Kamenický Šenov :
[43 empty] | Zjišťování konce |  |  | samočinně činností ZZ // výpravčí |  |  | zast. | 90 // 00
[43 empty] | vlaku ze směru : |  |  | samočinně činností ZZ // výpravčí |  |  | proj. | 30 // 00
EZ
[11 empty] | ( přejezd K2 trvale uzmčen ) | [17 empty] | P2608
[12 empty] | ( uvolnění klíče z JOP Č.Kamenice ) | [11 empty] | 24.79
Se 2
[8 empty] | 1 | [5 empty] | Vk 1 | 3 | [12 empty] | 24.88 | přechod v km 24,960
S 3
|  | L | [5 empty] | Se 1
[13 empty] | 2 | [8 empty] | S 1 | [22 empty] | Se 3 |  |  |  | S
[35 empty] | L 3 | [5 empty] | 6 |  |  | 8
4
[22 empty] | S 2 | [12 empty] | L 1 | [5 empty] | 7
[41 empty] | L 2 | [5 empty] | KS
5
[25 empty] | 24.82 | [7 empty] | Vk 2
EZ
( Vk2/5t/5 )
Vjezdové / odjezdové rychlosti :
č. | staničení | N | námezník | přest. | [21 empty] | v pokračování traťové koleje - rychlost traťová s místním omezením | [20 empty] | č. | staničení | N | námezník | přest.
|  | Obvod výpravčího | [23 empty] | při jízdě do odbočky - rychlost 60/50 zhlaví "markvartické" | [22 empty] | Obvod výpravčího
[26 empty] | při jízdě do odbočky - rychlost 40 km/h zhlaví "mlýnsko-šenovské" | [9 empty] | č. | staničení | N | námezník | přest. |  | poznámka
1 | 24.42 | 65 | 24.485 | elm. |  | č. | staničení | N | námezník | přest. |  |  | poznámka | [26 empty] | Obvod posunu | [6 empty] | 6 | 25.187 | -37 | 25.15 | elm.
2 | 24.492 | 51 | 24.543 | elm. | [5 empty] | Obvod posunu | [15 empty] | Současné vlakové cesty | [20 empty] | 7 | 25.197 | 37 | 25.234 | elm.
Vk 1 | 24.504 |  |  | elm. | [21 empty] | Vzájemně vyloučeny jsou pouze protisměrné | [9 empty] | Vk 2 | 25.085 |  |  | ručně | kontrolní výkolejkový zámek, klíč Vk2/5t/5 je držen v EZ v kolejišti | [5 empty] | = | 0.238 | 37 | 0.275
4 | 24.536 | 51 | 24.587 | elm. |  | 3 | 24.5 | 37 | 24.537 | ručně | bez zabezpečení | [14 empty] | jízdní cesty na tutéž kolej | [9 empty] | 5 | 25.138 | -37 | 25.101 | ručně | odtlačný kontrolní VZ, klíč je držen v kontrolním zámku Vk 2 | [5 empty] | 8 | 25.258 | -37 | 25.221 | elm.
Česká Kamenice
1
3
Výhybky a výkolejky
Výhybky
P2608 - PZM2 km 24,478
P2609 - 3ZBI km 25,286
Výhybky
Výhybky a výkolejky
2
7
5
4
Markvartice
Mlýny
Kamenický Šenov
P2610 - 3SBI km 25,604
5
66
60
>40
50<
155
P2609 - 3ZBI km 0,335