## titul
Trať : | 546 E |  |  |  | Km 31,960 | [6 empty] | Ev. č. : | 564195
| Staniční |  |  |  | R Z Z - AŽD 71
| zabezpečovací |  |  |  | cestový systém | [5 empty] | Kód : 13
| zařízení : |  |  |  | 3. kategorie
| Dopravní stanoviště : |  |  |  | Dopravní kancelář
| ( km ) |  |  |  | 31.96
| Počet pracovníků : |  |  |  | Výpravčí - 1
| Zjišťování |  |  |  | samočinně činností | [5 empty] | zast. - 90
| konce vlaku |  |  |  | zabezpečovacího zařízení | [5 empty] | proj. - 30
|  | Dopravní koleje | [5 empty] | Nástupiště u koleje
č. | Začátek | Konec | Délka | Poznámka |  | č. | Začátek | Konec | Délka | Poznámka
1 | 31.7 | 32.073 | 373 | Hlavní staniční kolej |  |  |  |  | 0
|  |  |  | směr Česká Kamenice |  | 1 | 31.88 | 31.98 | 100 | č. I, úrovňové, jednostranné
1 a | 32.073 | 32.179 | 106 | Hlavní staniční kolej |  |  |  |  | 0 | přřístup po přechodu v km 31,935
směr Jedlová
1 + 1 a | 31.7 | 32.179 | 479 | Vjezd - odjezd - průjezd
2 | 31.7 | 32.073 | 373 | Vjezd - odjezd - průjezd |  | 2 | 31.88 | 31.98 | 100 | č. II, úrovňové, jednostranné
2 a | 32.073 | 32.179 | 106 | Vjezd z k.č.2, odjezd směr Jedlová, průjezd |  |  |  |  | 0 | přřístup po přechodu v km 31,935
2 + 2 a | 31.7 | 32.179 | 479 | Vjezd - odjezd - průjezd
Mlýny

## Mlýny
[5 empty] | Směr : Česká Kamenice | [5 empty] | Návěstidla - ŽST | [14 empty] | Návěstidla - ŽST | [14 empty] | Směr : Jedlová
[9 empty] | Vjezdová |  | Odjezdová |  |  |  | Seřaďovací | [8 empty] | Seřaďovací |  | Cestová |  | Odjezdová |  |  |  | Vjezdová
[11 empty] | Obvod výpravčího | [7 empty] | Km 31,960 | [6 empty] | Obvod výpravčího
| Traťové | [37 empty] | Traťové
| zabezpečovací |  |  |  | Automatické hradlo |  | Kód : 14 |  | Př L | 30.616 | [7 empty] | KANGO | C | JTom |  |  |  | Se 2 | 32.306 | Lc 1 | 32.073 | L 1a | 32.179 |  |  | Př S | 33.286 | [5 empty] | zabezpečovací |  | Automatické hradlo |  |  |  | Kód : 14
| zařízení : |  |  |  | ( bez návěstního bodu ) | [5 empty] | S 1 | 31.7 | S 2 | 31.7 | Se 1 | 31.56 | [22 empty] | zařízení : |  | ( bez návěstního bodu )
[9 empty] | L | 31.343 | [8 empty] | XI. / 2016 |  |  |  |  | Se 3 | 32.427 | Lc 2 | 32.073 | L 2a | 32.179 |  |  | S | 32.569
| Zjišťování konce |  |  |  | samočinně činností | zast. | 90 | [11 empty] | Poznámka: zobrazeno v měřítku od v.č.1 po v.č.4 | [19 empty] | Zjišťování konce |  | samočinně činností |  |  | zast. | 90
| vlaku : |  |  |  | zabezpečovacího zařízení | proj. | 30 | [31 empty] | vlaku : |  | zabezpečovacího zařízení |  |  | proj. | 30
EZ
( 2/3t/3 )
přechod v km 31,935
[17 empty] | 31.805 |  |  |  |  | 32.05
[14 empty] | S 1 | [6 empty] | 2 | [15 empty] | Se 2 | [6 empty] | S
[8 empty] | 1 | [13 empty] | 3 | [13 empty] | 4
S 2
|  | L | [5 empty] | Se 1 | [14 empty] | Lc 1 |  |  |  | L 1a | [12 empty] | Se 3
[23 empty] | Lc 2 |  |  |  | L 2a
Vjezdové / odjezdové rychlosti :
č. | staničení | N | námezník | přest. | [14 empty] | v pokračování traťové koleje - rychlost traťová s místním omezením | [22 empty] | č. | staničení | N | námezník | přest.
|  | Obvod výpravčího | [16 empty] | při jízdě do odbočky - rychlost 60 km/h | [10 empty] | č. | staničení | N | námezník | přest. |  |  |  | poznámka | [5 empty] | Obvod výpravčího
Obvod posunu
|  |  | 0 | [15 empty] | Současné vlakové cesty
1 | 31.566 | 69 | 31.635 | elm. | [14 empty] | Vzájemně vyloučeny jsou pouze protisměrné | [10 empty] | 2 | 31.98 | 51 | 32.031 | ručně | kontrolní výměnový zámek, klíč 2/3t/3 je držen v EZ v kolejišti | [6 empty] | 4 | 32.294 | -69 | 32.225 | elm.
[19 empty] | jízdní cesty na tutéž kolej | [10 empty] | 3 | 32.046 | -51 | 31.995 | ručně | odtlačný kontrolní VZ, klíč je držen v kontrolním zámku v.č.2 | [9 empty] | 0
Mlýny
1
2
Výhybky
Výhybky
P2620 - 3SBI km 32,298
Výhybky
3
3 a
P2622 - 3SBI km 32,557
100
P2621 - 3SBI km 32,434
P 2619 - 3ZBI km 32,098
1 a
2 a
100