## titul
Trať : | 546 B,E / 546 A |  |  |  | Km 90,542 = 0,000 |  |  | Ev. č. : | 564591
| 546 B,E / 546 C |  |  |  | Km 90,898 = 18,194 |  |  | Směrový bod : | 5 2 4
Staniční |  |  |  |  | Elektronické stavědlo
zabezpečovací |  |  |  |  | JOP |  |  | Kód : 22
zařízení : |  |  |  |  | 3. kategorie
Dopravní stanoviště : |  |  |  |  | DK
( km ) |  |  |  |  | 90.914
Počet pracovníků : |  |  |  |  | Výpravčí - 1
ovládá z DOZ RZZ ŽST Šluknov
ovládá z DOZ RZZ ŽST Jiříkov
všechny směry :
Zjišťování |  |  |  | samočinně činností |  | zast. - 90
konce vlaku |  |  |  | zabezpečovacího zařízení |  | proj. - 30
Traťové |  |  | směr : Šluknov |  |  | směr : Krásná Lípa |  | směr : Jiříkov
zabezpečovací |  |  | Automatické hradlo |  |  | Automatické hradlo |  | Automatické hradlo
zařízení : |  |  | typ DTS ( bez návěstního bodu ) |  |  | ( bez návěstního bodu ) |  | ( bez návěstního bodu )
Kód : |  |  | 14 |  |  | 14 |  | 14
všechny směry :
Zjišťování |  |  |  |  | samočinně činností |  | zast. : 90
konce vlaku |  |  |  |  | zabezpečovacího zařízení |  | proj. : 30
Traťové | [5 empty] | směr : Panský
zabezpečovací | [5 empty] | Telefonické dorozumívání
zařízení : | [5 empty] | provoz podle SŽDC D3
Kód : | [5 empty] | 15
Zjišťování |  |  |  |  | výpravčí |  | zast. : 00
konce vlaku |  |  |  |  | vždy |  | proj. : 00
Dopravní koleje
č. | Začátek | Konec | Délka |  |  |  | Poznámka
1 | 90.7 | 91.118 | 418 |  |  |  | Hlavní staniční kolej
směr Krásná Lípa
3 | 90.688 | 91.14 | 452 |  |  |  | Hlavní staniční kolej
směr Šluknov, Panský a Jiříkov
5 | 90.7 | 91.129 | 429 |  |  |  | Vjezd - odjezd - průjezd
7 | 90.737 | 91.088 | 351 |  |  |  | Vjezd - odjezd - průjezd
9 | 90.758 | 91.07 | 312 |  |  |  | Vjezd - odjezd - průjezd
0
Nástupiště u koleje
č. | Začátek | Konec | Délka |  |  |  | Poznámka
1 | 90.75 | 90.85 | 100 |  |  |  | č. I, úrovňové, vnější, konstrukce Tischer
|  |  | 0 |  |  |  | na nástupiště I. je přístup od výpravní budovy
3 | 90.806 | 90.906 | 100 |  |  |  | č. II, úrovňové, jednostranné, konstrukce Tischer
|  |  | 0 |  |  |  | na nástupiště II. je přístup po přechodu v km 90,908
5 | 90.91 | 91.01 | 100 |  |  |  | č. III, úrovňové, jednostranné, konstrukce Tischer
na nástupiště III. je přístup po přechodu v km 90,908
Rumburk

## Rumburk
[37 empty] | A 3 | A 3 | [15 empty] | A 3 | A 3
[8 empty] | Návěstidla - ŽST | [70 empty] | Návěstidla - ŽST
|  | Vjezdová | [7 empty] | Odjezdová | [6 empty] | Seřaďovací ( Se 100 = skupinové ) | [57 empty] | Seřaďovací ( Se 6 = skupinové ) | [6 empty] | Odjezdová | [5 empty] | Vjezdová
[8 empty] | Obvod výpravčího | [41 empty] | Km 90,914 | [28 empty] | Obvod výpravčího
Ze Šluknova |  | Z Panského |  | Z Krásné Lípy | [83 empty] | Z Jiříkova
Př PL | 0.75 | Př ML | 17.1 | [45 empty] | KANGO | C | JTom
= | 89.792 | = | 89.804 | Př L | 89.59 |  |  | S 1 | 90.7 | S 5 | 90.7 | [5 empty] | Se 1 | 90.481 | Se 2 | 90.47 | [52 empty] | Se 4 | 90.995 | Se 6 | 91.135 |  |  |  | L 1 | 91.118 | L 5 | 91.129 |  |  |  |  | Př S | 92.85
[12 empty] | S 9 | 90.758 |  | Se100 | 90.452 | = | 17.777 | [31 empty] | VII. / 2016 | [24 empty] | Se 7 | 91.278 | Se 8 | 91.424 | [5 empty] | L 9 | 91.07
PL | 0.3 | ML | 17.586 | L | 90.29 |  |  | S 3 | 90.688 | S 7 | 90.737 | [6 empty] | TTP 546 C | Se 3 | 90.747 | [52 empty] | Se 5 | 90.995 | OSe 7 | 91.343 |  |  |  | L 3 | 91.14 | L 7 | 91.088 |  |  |  |  | S | 91.895
= | 90.242 | = | 90.29 | [46 empty] | Poznámka: zobrazeno v měřítku od zarážedel kolejí 101 - 105 DKV po v.č.17
| Př PL | [11 empty] | PL
Vk 2
90.77
[47 empty] | Se 3 | [5 empty] | Vk 3
[24 empty] | 90.36 | [21 empty] | Vk 1 | [6 empty] | Se 4 |  |  | 10
[19 empty] | hala DKV | [27 empty] | S 9
[18 empty] | 90.295 | [11 empty] | 101 | [22 empty] | Se 5 | [6 empty] | 11
[31 empty] | Vk 100 | [11 empty] | 8
[18 empty] | 90.295 | [26 empty] | S 7
[57 empty] | L 9 | [5 empty] | 12
[18 empty] | 90.295 | [7 empty] | 103 | [6 empty] | 100 | [8 empty] | 7
S 5
[18 empty] | 90.295 | [9 empty] | 102 | [29 empty] | L 7 | [6 empty] | 15 | [5 empty] | PSt.1
[29 empty] | Se 100 | [11 empty] | 6 | [29 empty] | ( Vk2/10,Vk3,11,12,15,16,17 )
[18 empty] | 90.295 | [7 empty] | 104
|  | Př ML | [58 empty] | L 5
[44 empty] | S 3 | [27 empty] | Se 7 |  | OSe 7 | [12 empty] | S
[34 empty] | 1 |  | 3 |  |  | 4
[40 empty] | 5 |  |  |  | S 1 | [22 empty] | 16 |  |  |  |  | 17
[17 empty] | ML | [14 empty] | Se 1 | [29 empty] | L 3 | [14 empty] | Se 8
[35 empty] | 2 | [7 empty] | 9 | [20 empty] | 14
[17 empty] | L | [13 empty] | Se 2 | [29 empty] | L 1
přechod v km 90,908
[56 empty] | 91.055 | [6 empty] | 13
Vk 4
Se 9
91.077
Vk 4
č. | staničení | N | námezník | přest. |  | č. | staničení | N | námezník | přest. |  | č. | staničení | přest. | č. | staničení | přest. |  | č. | staničení | N | námezník | přest. |  | poznámka | [51 empty] | č. | staničení | přest. | č. | staničení | přest. |  | č. | staničení | N | námezník | přest.
[9 empty] | Obvod výpravčího | [14 empty] | Obvod posunu | [25 empty] | Vjezdové / odjezdové rychlosti : | [31 empty] | Obvod výpravčího
[19 empty] | 104 | 90.416 | -48 | 90.368 | ručně | bez zabezpečení | [25 empty] | v pokračování traťové koleje - rychlost traťová s místním omezením | [15 empty] | č. | staničení | N | námezník | přest. |  | poznámka
1 | 90.521 | -51 | 90.47 | elm. |  | 4a | 90.586 | 51 | 90.637 | elm. |  | 7 | 90.66 | elm. |  |  |  |  | 103 | 90.416 | -48 | 90.368 | ručně | bez zabezpečení | [25 empty] | při jízdě do odbočky - rychlost 40 km/h | [20 empty] | Obvod posunu | [5 empty] | Vk 2 | 90.997 | elm. | 12 | 91.156 | elm.
= | 17.817 | -51 | 17.766 | 546C |  | 4b | 90.586 | -51 | 90.535 | elm. | [8 empty] | 102 | 90.441 | -50 | 90.391 | ručně | bez zabezpečení |  |  |  |  | krásnolipské zhlaví | [47 empty] | Vk 3 | 90.997 | elm. |  |  |  |  | 16 | 91.214 | -51 | 91.163 | elm.
2 | 90.521 | 51 | 90.572 | elm. | [7 empty] | 8 | 90.693 | elm. | 9 | 90.693 | elm. |  | 101 | 90.461 | -43 | 90.418 | ručně | bez zabezpečení |  |  | z / na |  | na / z k.č. |  | přes výhybky | [18 empty] | Současné vlakové cesty | [26 empty] | N10 | 90.999 | elm. | Vk 4 | 91.102 | elm. |  |  |  |  | 0
3 | 90.542 | -51 | 90.491 | elm. |  | 5 | 90.586 | 51 | 90.637 | elm. |  | N8 | 90.744 | [5 empty] | Vk100 | 90.47 |  |  | ručně | výkolejkový zámek, klíč je v úschově v DKV | [25 empty] | Vzájemně vyloučeny jsou všechny : 1) - protisměrné jízdní cesty na tutéž kolej | [15 empty] | 13 | 91.156 | -51 | 91.105 | ručně | bez zabezpečení | [5 empty] | 10 | 91.05 | elm. | 14 | 91.181 | elm. |  | 17 | 91.277 | -65 | 91.212 | elm.
= | 0,000 | 51 | 0.051 | 546A |  | 6 | 90.625 | 51 | 90.676 | elm. |  | Vk 1 | 90.745 | elm. |  |  |  |  | 100 | 90.487 | -51 | 90.436 | ručně | bez zabezpečení |  |  | TK Krásná Lípa |  | 1 |  | 2, 9 | [18 empty] | 2) - jízdní cesty mající předepsanou rozdílnou polohu alespoň jedné pojížděné nebo odvratné výhybky | [26 empty] | 11 | 91.102 | elm. | 15 | 91.192 | elm.
[37 empty] | A 3 | A 3 | [15 empty] | A 3 | A 3
Výhybky a výkolejky
Výhybky a výkolejky
Rumburk
1
3
Šluknov
Krásná Lípa
Výhybky a výkolejky
Výhybky
5
7
9
11
13
Jiříkov
P 3279 - 3ZNI km 91,437
P 3280 - 3SNI km 91,519
P 3281 - 3ZBI km 91,852
P 3531 - 3SBI km 0,182
P 3278 - 3ZNI km 0,047
P 3278 - 3ZBI km 90,495
P 3278 - 3ZBI km 17,791
Panský
101
103
105
102
104
107
100
100
100
2 a
4
Základní vlakové cesty