## Dolní Poustevna
|  |  | Směr : Mikulášovice dolní nádraží | [22 empty] | Směr : Sebnitz DB
[10 empty] | Trať : 546 A |  |  |  | Km 25,887 |  |  |  | Ev. č. : 565291
[7 empty] | Návěstidla | [10 empty] | Návěstidla
|  |  | Traťové zabezpečovací zařízení : |  |  |  | Lichoběžníková tabulka | [10 empty] | Lichoběžníková tabulka | [7 empty] | Traťové zabezpečovací zařízení :
Dopravna D 3
|  |  | Telefonické dorozumívání | [22 empty] | Plánován provoz do/z DB
|  |  | provoz podle D - 3 | [10 empty] | Sídlo dirigujícího dispečera :
Mikulášovice dol.n.
|  |  | Kód : 15 | [5 empty] | 25.567 | [9 empty] | 26.007
s číslem "1"
Telefon
25.887
[8 empty] | Vk 1 |  |  |  |  | 25.795
státní hranice (SH)
[25 empty] | L T |  | Plánován provoz do/z DB
|  |  |  | 1 | [22 empty] | na SH zatím je zarážedlo
3
L T
Vk 2
25.621
2
25.621
Současné vjezdy
Jsou povoleny PN pro trať:
Šluknov - Mikulášovice dolní nádraží - Dolní Poustevna v souladu s předpisem D3 *)
*) Křižování je povoleno s využitím manipulačních kolejí 2 a 3.
[10 empty] | Dopravní koleje |  |  |  |  | Nástupiště u koleje
č. | staničení | N | námezník | přest. |  | poznámka |  |  |  | č. | Začátek | Konec | Délka | C | č. | Začátek | Konec | Délka |  | č. | staničení | N | námezník | přest. |  | poznámka
0
1 | 25.617 | 51 | 25.668 | ručně | výměnový zámek, klíč je držen v kontrolním zámku Vk1 |  |  |  |  | 1 | 25.668 | 25.883 | 215 | SENA
[10 empty] | Manipulační koleje |  |  |  | JTom |  |  |  | 0 |  | Vk 2 | 25.879 |  |  | ručně | kontrolní výkolejkový zámek, klíč Vk2/3 je v SHK - II.
Vk 1 | 25.674 |  |  | ručně | kontrolní výkolejkový zámek, klíč Vk1/1 je v SHK - I. |  |  |  |  | 2 | 25.738 | 25.879 | 141 |  | 1 | 25.875 | 25.92 | 45
[10 empty] | 2a | 25.621 | 25.701 | 80 | II. | [5 empty] | 3 | 25.925 | -42 | 25.883 | ručně | výěnový zámek, klíč je držen v kontrolním zámku Vk2
2 | 25.738 | -37 | 25.701 | ručně | bez zabezpečení |  |  |  |  | 3 | 25.674 | 25.795 | 121 | 2013 |  |  |  | 0 |  |  |  |  | 0
[10 empty] | 4 | 25.621 | 25.701 | 80
Dolní Poustevna
3
Výhybky
Výhybky
1
ČD/DB km 26,271
2
remíza
45
P 8374 km 26,000
1
2 a
4