## titul
Trať : | 546 A / 546 C |  |  |  | Km 20,118 = 0,000 | [6 empty] | Ev. č. : | 565499
| Staniční |  |  |  | bude upřesněno
| zabezpečovací |  |  |  | bude upřesněno | [5 empty] | Kód : bude upřesněno
zařízení :
| Dopravní stanoviště : |  |  |  | Dopravní kancelář
| ( km ) |  |  |  | 20.224
| Počet pracovníků : |  |  |  | Výpravčí - 1 (zároveň DD)
Výhybkář - 1 *)
* ) = obsazení v době stanovené rozvrhem služby. V době nepřítomnosti přebírá jeho povinnosti výpravčí.
| Zjišťování |  |  |  | výpravčí / výhybkář *) | [5 empty] | zast. - 00 / 41 / 40
| konce vlaku |  |  |  | výpravčí | [5 empty] | proj. - 00
|  | Dopravní koleje | [5 empty] | Nástupiště u koleje
č. | Začátek | Konec | Délka | Poznámka |  | č. | Začátek | Konec | Délka | Poznámka
1 | 20.154 | 20.369 | 215 | Hlavní staniční kolej, pouze |  | 1 | 20.19 | 20.22 | 30 | č. I, úrovňové, vnější
|  |  |  | směr V.Šenov a D.Poustevna | [5 empty] | přístup od výpravní budovy
3 | 20.154 | 20.369 | 215 | Vjezd - odjezd - průjezd |  | 3 | 20.224 | 20.284 | 60 | č. II, úrovňové, jednostranné
|  |  | 0 | mimo směr Panský | [5 empty] | místo zastavení je v km 20,224
7 | 20.097 | 20.369 | 272 | Hlavní staniční kolej, směr |  | 7 | 20.19 | 20.22 | 30 | č. II, úrovňové, jednostranné
|  |  |  | Panský, mimo směr Velký Šenov | [5 empty] | přechod přes k.č.3 a t je v km 20,220
Mikulášovice dolní nádraží

## Mikulášovice d.n.
[5 empty] | Směr : Panský / Velký Šenov | [8 empty] | Návěstidla - ŽST | [16 empty] | Návěstidla - ŽST | [11 empty] | Směr : Dolní Poustevna
[10 empty] | Vjezdová |  |  |  | Odjezdová |  |  |  | Seřaďovací | [10 empty] | Seřaďovací |  | Odjezdová |  |  |  |  | Vjezdová
[5 empty] | oba směry: | [8 empty] | Obvod výpravčího | [10 empty] | Km 20,224 | [5 empty] | Obvod výpravčího
| Traťové | [8 empty] | Př PS | 0.705 | [27 empty] | Traťové
| zabezpečovací |  |  |  | Telefonické dorozumívání |  |  | Kód : 15 |  | = | 19.413 | Př L | 19.45 |  |  | S 3 | 20.154 | Se 1 | 19.94 |  |  |  |  | KANGO | C | JTom |  |  | Se 4 | 20.464 |  |  | L 3 | 20.369 |  | Př S | 21.203 |  | zabezpečovací |  |  |  | Telefonické dorozumívání |  |  | Kód : 15
| zařízení : |  |  |  | provoz podle SŽDC D3 |  |  |  |  | PS | 0.305 |  |  | S 1 | 20.154 | [15 empty] | L 1 | 20.369 | [6 empty] | zařízení : |  |  |  | provoz podle SŽDC D3
[10 empty] | = | 19.813 | L | 19.89 |  |  | S 7 | 20.097 | Se 3 | 20.027 | [5 empty] | VI. / 2015 |  |  |  | Se 5 | 20.58 |  |  | L 7 | 20.369 |  | S | 20.635
oba směry:
| Zjišťování konce |  |  |  | výpravčí / výhybkář *) |  | zast. | 00 / 41 / 40 | [30 empty] | Zjišťování konce |  |  |  | výpravčí / výhybkář *) |  | zast. | 00 / 30 / 41
| vlaku ze směru : |  |  |  | výpravčí |  | proj. | nejsou | [30 empty] | vlaku : |  |  |  | výpravčí |  | proj. | nejsou
[5 empty] | * ) = obsazení v době stanovené rozvrhem služby. V době nepřítomnosti přebírá jeho povinnosti výpravčí. | [37 empty] | * ) = obsazení v době stanovené rozvrhem služby. V době nepřítomnosti přebírá jeho povinnosti výpravčí.
[17 empty] | Vk 2 | [9 empty] | 20.355
S 7
2
PS
20.026
[21 empty] | 4 | 5 |  |  |  |  | 20.355 | L 7
[9 empty] | 20.026 | [7 empty] | Vk 1
S 3
8
[35 empty] | Se 4 | [9 empty] | S
[20 empty] | S 1 | [7 empty] | L 3
[15 empty] | 3 | [16 empty] | 7 |  |  | 9
[11 empty] | 1 | [16 empty] | L 1 | [12 empty] | Se 5
[6 empty] | Se 1 |  |  | Se 3 | [13 empty] | přechod v km 20,220 |  |  | 20.265
L
č. | staničení | N | námezník | přest. |  | poznámka
Obvod výhybkáře *)
Poznámka: zobrazeno v měřítku od v.č.1 po v.č.9
1 | 20.045 | 51 | 20.096 | ručně | odtlačný VZ do obou směrů, klíč 1 je v úschově v DK | [32 empty] | č. | staničení | N | námezník | přest. |  | poznámka
2 | 20.048 | 42 | 20.09 | ručně | odtlačný VZ, klíč je držen v kontrolním zámku Vk2 | [19 empty] | Vjezdové / odjezdové rychlosti : | [17 empty] | Obvod výhybkáře *)
= | 0.07 | -42 | 0.028 |  | TTP 546 C | [19 empty] | v pokračování traťové koleje - rychlost traťová s místním omezením
Vk 2 | 20.094 |  |  |  | kontrolní VZ, klíč Vk2/2 je v úschově v DK | [19 empty] | při jízdě do odbočky - rychlost 40 km/h | [12 empty] | 7 | 20.431 | -37 | 20.394 | ručně | výměnový zámek, klíč 7 je v úschově v DK
3 | 20.078 | 51 | 20.129 | ručně | výměnový zámek do obou směrů, klíč 3 je v úschově v DK
4 | 20.173 | -51 | 20.122 | ručně | bez zabezpečení | [19 empty] | Současné vlakové cesty | [12 empty] | 8 | 20.431 | -37 | 20.394 | ručně | výměnový zámek do obou směrů, klíč 8 je v úschově v DK
Vk 1 | 20.152 |  |  |  | kontrolní VZ, klíč Vk2/3 je v úschově v DK | [19 empty] | Vzájemně vyloučeny jsou pouze protisměrné
5 | 20.207 | -51 | 20.156 | ručně | VZ do obou směrů, klíč 4 je v úschově v DK | [19 empty] | jízdní cesty na tutéž kolej | [12 empty] | 9 | 20.461 | -37 | 20.424 | ručně | výměnový zámek do obou směrů, klíč 9 je v úschově v DK
Mikulášovice dolní nádraží
1
3
5
Výhybky a výkolejky
30
60
Výhybky
Panský
Velký Šenov
Dolní Poustevna
7
9
2
5 b
5 a
P 3499 km 0,115
P 3563 - 3SNI km 20,035
P 3562 - 1SNI km 19,912
30
P 3564 - 1SNI km 20,591