## Velký Šenov
|  |  | Směr : Šluknov | [22 empty] | Směr : Mikulášovice dolní nádraží
[9 empty] | Trať : 546 A |  |  |  | Km 16,380 |  |  |  | Ev. č. : 565895
[6 empty] | Návěstidla | [10 empty] | Návěstidla
|  |  | Traťové zabezpečovací zařízení : |  |  | Hranice dopravny | Přejezdníky | Indikátor Sv |  |  |  |  | Dopravna D 3 |  |  |  | Indikátor Sv |  | Přejezdníky |  | Hranice dopravny |  |  |  |  | Traťové zabezpečovací zařízení :
|  |  | Telefonické dorozumívání |  |  |  | X161 | Sv 1 | 16.203 |  |  |  | Mechanické |  |  |  | 16.565 | Sv 3 | X166 | [6 empty] | Telefonické dorozumívání
|  |  | provoz podle SŽDC D3 |  |  | LT 2 | 16.184 | [5 empty] | výhybky a výkolejky přestavuje a uzamyká doprovod vlaku |  |  |  | vlevo od v.č.3 |  | 16.6 |  | LT 1 |  |  |  |  | provoz podle SŽDC D3
[6 empty] | 16.158 | OX162 | Místo zastavení |  |  |  |  | klíče od výhybek a výkolejek v soupravě hlavních klíčů (SHK) |  |  |  | Místo zastavení |  | OX167 |  | 16.647
|  |  | Kód : 15 |  |  |  | 16.184 | 16.39 |  |  |  |  | Kód : 1 |  |  |  | 16.39 |  | 16.628 | [6 empty] | Kód : 15
|  |  | P3554 - ve směru od ŽST Šluknov automatická činnost | [9 empty] | Sídlo dirigujícího dispečera : | [12 empty] | P3556 - ve směru od ŽST Mikolášovice dolní nádraží
|  |  | v závislosti na jízdě kolejových vozidel. | [22 empty] | automatická činnost v závislosti na jízdě kolejových vozidel.
|  |  | Ve směru do ŽST Šluknov ruční obsluha | [9 empty] | Mikulášovice dol.n. | [12 empty] | Ve směru do ŽST Mikulášovice dolní nádraží ruční obsluha
|  |  | strojvedoucím dálkovým ovladačem. | [22 empty] | strojvedoucím dálkovým ovladačem.
Vjezdové / odjezdové rychlosti :
v pokračování traťové koleje - rychlost traťová s místním omezením
při jízdě do odbočky - rychlost 40 km/h
[12 empty] | přechod v km 16,390 |  |  |  |  | 16.47 | [5 empty] | Vk 2
X166
|  | OX162 | [24 empty] | L T
|  |  | 1 | [22 empty] | 4
3
L T |  | X161 | Sv 1 | [23 empty] | OX167
Sv 3
Výhybky a výkolejky | [8 empty] | Dopravní koleje |  |  |  |  | Nástupiště u koleje |  |  |  | Výhybky a výkolejky
č. | staničení | N | námezník | přest |  | poznámka |  |  | č. | Začátek | Konec | Délka | C | č. | Začátek | Konec | Délka | č. | staničení | N | námezník | přest |  |  | poznámka
[13 empty] | KANGO |  |  |  | 0 | 3 | 16.561 | -51 | 16.51 | ručně | Přednostní poloha na kolej č. 1
[9 empty] | 1 | 16.256 | 16.51 | 254 | JTom | 1 | 16.366 | 16.413 | 47
1 | 16.205 | 51 | 16.256 | SV | Přednostní poloha na kolej č. 2 | [12 empty] | Vk 2 | 16.54 |  |  | ručně | kontrolní výkolejkový zámek, klíč Vk2/4t/4 je v SHK - IV.
[9 empty] | 2 | 16.256 | 16.51 | 254 | I. | 2 | 16.35 | 16.39 | 40
[13 empty] | 2015 |  |  |  | 0 | 4 | 16.594 | -51 | 16.543 | ručně | odtlačný kontrolní výměnový zámek, klíč je držen v kontrolním zámku Vk 2
Velký Šenov
3
1
47
2
> 2
1 <
P 3554 - 3SBL km 16,160
P 3555 km 16,550
40
P 3556 - 3SBL km 16,680