## Desná
|  |  | Směr : Tanvald | [22 empty] | Směr : Dolní Polubný
[10 empty] | Trať : 548 C |  |  |  | Km 28,822 |  |  |  | Ev. č. : 549725
[7 empty] | Návěstidla | [10 empty] | Návěstidla
|  |  | Traťové zabezpečovací zařízení : |  |  |  | Hranice dopravny | [6 empty] | Dopravna D 3 |  |  |  | Hranice dopravny | [7 empty] | Traťové zabezpečovací zařízení :
|  |  | Rádiové spojení ( síť ASCOM ) | [10 empty] | Mechanické | [11 empty] | Rádiové spojení ( síť ASCOM )
|  |  | provoz podle SŽDC D3 |  |  |  |  | LT 1 | [5 empty] | výhybky a výkolejky přestavuje a uzamyká doprovod vlaku |  |  |  |  | LT 1 | [6 empty] | provoz podle SŽDC D3
[8 empty] | 28.558 | [5 empty] | klíče od výhybek a výkolejek v soupravě hlavních klíčů (SHK) |  |  |  |  | 29.082
|  |  | Kód : 16 | [10 empty] | Kód : 1 | [11 empty] | Kód : 16
Sídlo dirigujícího dispečera :
Tanvald
Vjezdové / odjezdové rychlosti :
v pokračování traťové koleje - rychlost traťová s místním omezením
při jízdě do odbočky - rychlost 40 km/h
L T
[5 empty] | 1 | [19 empty] | 5
[6 empty] | 2 | [14 empty] | 4
L T
[5 empty] | 28.658 |  |  |  | 3 | [8 empty] | Vk 1
Poznámka: zobrazeno v měřítku od v.č.1 po v.č.5
[10 empty] | Dopravní koleje |  |  |  |  | Nástupiště u koleje
č. | staničení | N | námezník | přest. |  | poznámka |  |  |  | č. | Začátek | Konec | Délka | C | č. | Začátek | Konec | Délka |  | č. | staničení | N | námezník | přest. |  | poznámka
1 | 28.658 | 51 | 28.709 | ručně | odtlačný kontrolní VZ do obou směrů, klíč je v SHK - II. |  |  |  |  | 1 | 28.709 | 28.949 | 240 | KANGO |  |  |  | 0 |  | Vk 1 | 28.9 |  |  | ručně | kontrolní výkolejkový zámek, klíč Vk1/4t/4 je v SHK - IV.
[10 empty] | 3 | 28.709 | 28.949 | 240 | JTom |  |  |  | 0
2 | 28.685 | 37 | 28.722 | ručně | odtlačný kontrolní VZ, klíč je držen v kontrolním VZ v.č.3 |  |  |  |  | Manipulační koleje |  |  |  |  | 1 | 28.795 | 28.855 | 60 |  | 4 | 28.941 | -37 | 28.904 | ručně | odtlačný kontrolní VZ, klíč je držen v kontrolním VZ Vk 1
[10 empty] | 2 | 28.747 | 28.9 | 153 | VI. |  |  |  | 0
3 | 28.747 | -37 | 28.71 | ručně | kontrolní výměnový zámek, klíč 3/2t/2 je v SHK - III. |  |  |  |  | 2 a | 28.658 | 28.71 | 52 | 2015 | [5 empty] | 5 | 28.986 | -37 | 28.949 | ručně | odtlačný kontrolní VZ do obou směrů, klíč je v SHK - II.
0
Desná
Výhybky
Výhybky a výkolejky
1
3
2
60
2 a
1
1
P 5547 km 28,651