## titul
Trať : | 548 B |  |  |  | Km 12,185 | [6 empty] | Ev. č. : | 550921
| Staniční |  |  |  | Elektronické stavědlo
| zabezpečovací |  |  |  | JOP | [5 empty] | Kód : 22
| zařízení : |  |  |  | 3. kategorie
| Dopravní stanoviště : |  |  |  | Dopravní kancelář
| ( km ) |  |  |  | 12.185
| Počet pracovníků : |  |  |  | dálková obsluha výpravčím DOZ z ŽST Liberec
( nouzová místní obsluha pohotovostním výpravčím )
| Zjišťování |  |  |  | samočinně činností | [5 empty] | zast. - 90
| konce vlaku |  |  |  | zabezpečovacího zařízení | [5 empty] | proj. - 30
|  | Dopravní koleje | [5 empty] | Nástupiště u koleje a přechod
č. | Začátek | Konec | Délka | Poznámka |  | č. | Začátek | Konec | Délka | Poznámka
1 | 12.149 | 12.306 | 157 | Hlavní staniční kolej |  | 1 | 12.2 | 12.28 | 80 | č. II, úrovňové, jednostranné
|  |  |  | směr Vesec u Liberce |  |  |  |  | 0 | konstrukce Tischer
|  |  |  | a Smržovka |  |  |  |  | 0
2 | 12.088 | 12.3 | 212 | Vjezd - odjezd - průjezd |  | přechod | 12.19 | 12.2 | 10 | přístup od výpravní budovy
0
3 | 12.205 | 12.368 | 163 | Vjezd - odjezd - průjezd |  | 3 | 12.233 | 12.313 | 80 | č. I, úrovňové, vnější
|  |  | 0 | [5 empty] | 0 | konstrukce Tischer
Jablonec nad Nisou

## Jablonec nad Nisou
[5 empty] | Směr : Vesec u Liberce | [10 empty] | Návěstidla - ŽST | [22 empty] | Návěstidla - ŽST | [11 empty] | Směr : Smržovka
[14 empty] | Vjezdová |  | Odjezdová |  |  |  | Seřaďovací | [14 empty] | Seřaďovací |  |  |  | Odjezdová |  |  |  | Vjezdová
[16 empty] | Obvod DOZ | [12 empty] | Km 12,185 | [9 empty] | Obvod DOZ
| Traťové | [48 empty] | Traťové
| zabezpečovací |  |  |  | Automatické hradlo |  |  |  | Kód : 14 |  |  |  |  | Př L | 11.35 |  |  | S 2 | 12.088 | Se 1 | 11.855 | [6 empty] | KANGO | C | JTom |  |  |  |  | Se 3 | 12.44 |  |  |  |  | L 2 | 12.3 | Př S | 13.434 | [5 empty] | zabezpečovací | Automatické hradlo |  |  |  | Kód : 14
| zařízení : |  |  |  | ( bez návěstního bodu ) | [10 empty] | S 1 | 12.149 | [21 empty] | L 1 | 12.306 | [9 empty] | zařízení : | ( bez návěstního bodu )
[14 empty] | L | 11.757 |  |  | S 3 | 12.205 | Se 2 | 11.954 | [7 empty] | VII. / 2015 | [5 empty] | Se 4 | 12.579 |  |  |  |  | L 3 | 12.368 | S | 12.87
| Zjišťování konce |  |  |  | samočinně činností |  |  | zast. | 90 | [19 empty] | Poznámka: zobrazeno v měřítku od v.č.1 po v.č.7 | [14 empty] | *) náv.S je umístěno vlevo od koleje | [5 empty] | Zjišťování konce | samočinně činností |  |  | zast. | 90
| vlaku : |  |  |  | zabezpečovacího zařízení |  |  | proj. | 30 | [40 empty] | vlaku : | zabezpečovacího zařízení |  |  | proj. | 30
S 3
přechod v km 12,190-200
L 3
[7 empty] | Se 1 | [16 empty] | S 1 | [20 empty] | Se 3
[13 empty] | 1 | [7 empty] | 2
[20 empty] | S 2 | [21 empty] | 6 |  |  | 7
|  | L | [8 empty] | Se 2 | [21 empty] | L 1 | [15 empty] | Se 4 |  |  |  |  | S
5
L 2
Vk 1
[13 empty] | 11,995 | [17 empty] | 4
[23 empty] | 12.135 |  |  |  |  | 3
[22 empty] | Vlečka č: V4309 |  |  |  | km 12,192 vrata V4309
TVk1
Vjezdové / odjezdové rychlosti :
č. | staničení | N | námezník | přest. |  | č. | staničení | N | námezník | přest. |  | poznámka | [16 empty] | v pokračování traťové koleje - rychlost traťová s místním omezením | [13 empty] | č. | staničení | N | námezník | přest. |  |  | poznámka |  | č. | staničení | N | námezník | přest.
|  | Obvod DOZ | [8 empty] | Obvod posunu | [17 empty] | při jízdě do odbočky - rychlost 50 km/h | [18 empty] | Obvod posunu | [5 empty] | Obvod DOZ
0
1 | 11.994 | 65 | 12.059 | elm. |  | TVk1 | 12.166 |  |  | ručně | kontrolní VZ, klíč TVk1/3 je držen v EZ v PSt.1 | [17 empty] | Současné vlakové cesty | [13 empty] | 4 | 12.266 | -37 | 12.229 | ručně | bez zabezpečení |  |  |  | 6 | 12.4 | -51 | 12.349 | elm.
|  |  | 0 | [5 empty] | 0 | [19 empty] | Vzájemně vyloučeny jsou pouze protisměrné | [13 empty] | Vk 1 | 12.316 |  |  | ručně | kontrolní VZ, klíč Vk1/5t/5 je držen v EZ v PSt.1 | [6 empty] | 0
2 | 12.093 | 51 | 12.144 | elm. |  | 3 | 12.207 | -37 | 12.17 | ručně | výměnový zámek, klíč je v kontrolním zámku TVk1 | [17 empty] | jízdní cesty na tutéž kolej | [13 empty] | 5 | 12.362 | -42 | 12.32 | ručně | odtlačný KVZ, klíč je v kontrolním zámku Vk 1 |  |  |  | 7 | 12.439 | -55 | 12.384 | elm.
Jablonec nad Nisou
1
Výhybky
Výhybky
3
4
2
Výhybky
Výhybky
P 5520 - 3ZNI km 11,969
P 5521 - 3ZNI km 12,682
P 5522 - 3SNI km 12,822
5
5
5
5
5
6
80
80
5