## titul
Trať : | 701 |  |  |  | Km 54,448 | [6 empty] | Ev. č. : | 748822
| Staniční |  |  |  | Mechanické
| zabezpečovací |  |  |  | ústřední zámek v dopravní kanceláři | [5 empty] | Kód : 3 / 1
| zařízení : |  |  |  | mechanická vjezdová návěstidla závislá na výhybkách
| Dopravní stanoviště : |  |  |  | Dopravní kancelář
| ( km ) |  |  |  | 54.448
| Počet pracovníků : |  |  |  | Výpravčí - 1 §) |  |  |  |  | Dozorce výhybek - 1 *)
| Zjišťování |  |  |  | ve směru od Slavonic : výpravčí vždy |  |  |  |  | zast. - 00 // 30 *) // 70
| konce vlaku |  |  |  | ve směru od Telče : výpravčí // doz. výhybek *) // člen obsluhy vlaku | [5 empty] | proj. - 00
|  | Dopravní koleje | [5 empty] | Nástupiště u koleje
č. | Začátek | Konec | Délka | Poznámka |  | č. | Začátek | Konec | Délka | Poznámka
1 | 54.399 | 54.712 | 313 | Hlavní staniční kolej
[6 empty] | 1 + 2 | 54.454 | 54.534 | 80 | č. I, úrovňové, oboustranné
2 | 54.448 | 54.716 | 268 | Vjezd - odjezd
§) = obsazení v době stanovené "Rozkazem o výluce služby dopravních zaměstnanců"
* ) = obsazení v době stanovené rozvrhem služby. V době nepřítomnosti přebírá jeho povinnosti výpravčí.
Dačice

## Dačice
[5 empty] | Směr : Slavonice | [10 empty] | Návěstidla - ŽST | [12 empty] | Návěstidla - ŽST | [12 empty] | Směr : Telč
[14 empty] | Vjezdová |  | Odjezdová |  |  | Seřaďovací | [8 empty] | Seřaďovací | Odjezdová | [5 empty] | Vjezdová
[16 empty] | Obvod výpravčího | [7 empty] | Km 54,448 |  |  |  |  | Obvod výpravčího
| Traťové | [36 empty] | Traťové
| zabezpečovací |  |  |  | Telefonické dorozumívání |  | Kód : 1 | [6 empty] | Př L | 53.699 | Stanice bez |  |  | Stanice bez |  |  |  | SENA | C | JPg |  |  | Stanice bez | Stanice bez | [5 empty] | Př S | 55.384 |  | zabezpečovací |  |  |  | Telefonické dorozumívání |  |  |  | Kód : 1
| zařízení : |  |  |  | provoz podle D - 2 | [10 empty] | odjezdových |  |  | seřaďovacích | [8 empty] | seřaďovacích | odjezdových | [8 empty] | zařízení : |  |  |  | provoz podle D - 2
[14 empty] | L | 54.102 | návěstidel |  |  | návěstidel |  |  |  |  | VII. / 2010 |  |  |  | návěstidel | návěstidel | [5 empty] | S | 54.984
| Zjišťování konce |  |  |  | výpravčí | zast. | 00 | [16 empty] | Vjezdové / odjezdové rychlosti : | [13 empty] | Zjišťování konce |  |  |  | výpravčí // doz. výhybek *) // |  |  | zast. | 00 // 30 // 70
| vlaku : |  |  |  | vždy | proj. | 00 | [16 empty] | v pokračování traťové koleje - rychlost traťová s místním omezením | [13 empty] | vlaku : |  |  |  | člen obsluhy vlaku |  |  | proj. | 00
při jízdě do odbočky - rychlost 40 km/h
Vlečka
[17 empty] | Zemos | ZVk 1
Vk 1
[15 empty] | 54.31 | [5 empty] | Z1
S
[15 empty] | 1 |  | 2 | [12 empty] | 5 |  |  |  | 6
L
G1
km 54,790
3
AVk 1
[18 empty] | 54.375 |  |  |  | 4
[20 empty] | TVk 1 |  |  |  | Vlečka
Agropodnik
č. | staničení | N | námezník | přest. | poznámka |  |  | č. | staničení | N | námezník | přest. |  |  | poznámka | [15 empty] | č. | staničení | N | námezník | přest. |  | poznámka |  | č. | staničení | N | námezník | přest. | poznámka
|  |  |  | Obvod dozorce výhybek *) | [8 empty] | Obvod posunu | [22 empty] | Obvod posunu | [6 empty] | Obvod dozorce výhybek *)
1 | 54.311 | 51 | 54.362 | ručně | výměnové zámky, klíč 1 / 1t držen v ÚZ |  |  | 3 | 54.397 | 51 | 54.448 | ručně | výměnový zámek v závislosti na v.č. 4 | [10 empty] | Současné vlakové cesty | [6 empty] | 5 | 54.763 | -51 | 54.712 | ručně | výměnový zámek, klíč Vk 1 / 5 držen v ÚZ ( K2 )
[8 empty] | 4 | 54.471 | -51 | 54.42 | ručně | výměnový zámek, klíč v.č. 4 / 3 držen v ÚZ ( K1 ) | [10 empty] | Zabezpečovací zařízení neumožňuje současné vlakové cesty | [14 empty] | 6 | 54.8 | -51 | 54.749 | ručně | výměnové zámky, klíč 6 / 6t držen v ÚZ
2 | 54.348 | 51 | 54.399 | ručně | výměnový zámek v závislosti na v.č. Z1 |  |  | Z1 | 54.434 | -42 | 54.392 | ručně | výměnový zámek, klíč v.č. Z1 / 2 držen v ÚZ ( K1 ) | [10 empty] | vyjma současných odjezdů | [6 empty] | G1 | 54.758 | -42 | 54.716 | ručně | výměnový zámek, klíč AVk 1 / G1 držen v ÚZ ( K2 )
Výhybky
Dačice
1
Výhybky
3
T
Garáž TO
2
výstr. kříže km 54,303
4
ÚZ