## titul
Trať : | 701 |  |  |  |  | Km 13,583 | [6 empty] | Ev. č. : | 756825
| Staniční |  |  |  |  | R Z Z - AŽD 71
| zabezpečovací |  |  |  |  | tlačítková volba, cestový systém | [5 empty] | Kód : 13
| zařízení : |  |  |  |  | rychlostní návěstní soustava
| Dopravní stanoviště : |  |  |  | Stanoviště I. |  |  |  | Dopravní kancelář
| ( km ) |  |  |  | 13.03 |  |  |  | 13.583
| Počet pracovníků : |  |  |  | Dozorce výhybek - 1 |  |  | Výpravčí - 1 |  | Dozorce výhybek - 1 *)
| Zjišťování |  |  |  |  | samočinně činností | [5 empty] | zast. - 90
| konce vlaku |  |  |  |  | zabezpečovacího zařízení | [5 empty] | proj. - 30
|  | Dopravní koleje | [6 empty] | Nástupiště u koleje
č. | Začátek | Konec | Délka | Poznámka |  |  | č. | Začátek | Konec | Délka | Poznámka
1 | 13.04 | 13.841 | 801 | Hlavní staniční kolej, NTV |  |  | 1 | 13.44 | 13.64 | 200 | č. I, úrovňové, jednostranné
3 | 13.016 | 13.818 | 802 | Vjezd - odjezd - průjezd, NTV |  |  | 3 | 13.44 | 13.64 | 200 | č. II, úrovňové, jednostranné
* ) = obsazení v době stanovené rozvrhem služby. V době nepřítomnosti přebírá jeho povinnosti výpravčí.
Kardašova Řečice

## Kardašova Řečice
[5 empty] | Směr : Doňov | [13 empty] | Návěstidla - ŽST | [20 empty] | Návěstidla - ŽST | [11 empty] | Směr : Velký Ratmírov
[15 empty] | Vjezdová |  |  |  | Odjezdová |  |  |  | Opakovací Př | [14 empty] | Seřaďovací |  | Odjezdová |  |  |  |  | Vjezdová
[19 empty] | Obvod výpravčího | [13 empty] | Km 13,583 | [6 empty] | Obvod výpravčího
| Traťové | [49 empty] | Traťové
| zabezpečovací |  |  |  | Reléový poloautoblok |  |  |  | Kód : 4 | [5 empty] | Př L | 11.93 | [6 empty] | OPř S1 | 13.256 | [7 empty] | KANGO | C | JPg |  |  |  | Stanice bez | [6 empty] | Př S | 14.905 |  |  |  |  | zabezpečovací | Reléový poloautoblok |  |  |  | Kód : 6
| zařízení : |  |  |  | bez kontroly volnosti tratě | [13 empty] | S 1 | 13.04 | S 3 | 13.016 | [15 empty] | seřaďovacích |  | L 1 | 13.841 | L 3 | 13.818 | [7 empty] | zařízení : | s kontrolou volnosti tratě počítačem náprav
[15 empty] | L | 12.63 | [6 empty] | OPř S3 | 13.256 | [8 empty] | X. / 2014 |  |  |  |  | návěstidel | [6 empty] | S | 14.205
| Zjišťování konce |  |  |  | dozorce výhybek St.I hlásí telefonicky |  |  | zast. | 30 | [23 empty] | Vjezdové / odjezdové rychlosti : | [17 empty] | Zjišťování konce | samočinně činností |  |  | zast. | 90
| vlaku : |  |  |  | výpravčí |  |  | proj. | 00 | [23 empty] | v pokračování traťové koleje - rychlost traťová s místním omezením | [17 empty] | vlaku : | zabezpečovacího zařízení |  |  | proj. | 30
při jízdě do odbočky - není-li uvedeno jinak, rychlost 40 km/h
Účelové koleje SŽDC
[27 empty] | 13.301 |  |  |  | M2 |  |  |  | 13.625
EZ
[27 empty] | EZ |  | MVk 1 | [6 empty] | Vk 2 | ( Vk 2 / 6 )
[27 empty] | ( Vk 1 / MVk 1 / 2 ) |  |  | Vk 1
[9 empty] | PSt. 1 | [41 empty] | PSt. 2
[9 empty] | ( v.č. 1 ) |  |  |  | S 3 | [11 empty] | OPř S3 |  |  | M1 | [15 empty] | L 3 | [6 empty] | ( v.č. 8 )
[26 empty] | 2 | [12 empty] | 6
[14 empty] | S 1 | [10 empty] | OPř S1 | [29 empty] | S
[9 empty] | 1 | [41 empty] | 8
[25 empty] | EZ |  | 3 | [11 empty] | 7
|  | L | [22 empty] | ( v.č. 3 / 3t / 4 ) | [20 empty] | L 1
[24 empty] | 13.203 | [5 empty] | 4
Vk 3
EZ
( Vk 3 / 7t / 7 )
č. | staničení | N | námezník | přest. |  | č. | staničení | N | námezník | přest. |  | poznámka |  |  |  |  | č. | staničení | N | námezník | přest. | [23 empty] | č. | staničení | N | námezník | přest. |  | poznámka |  | č. | staničení | N | námezník | přest.
|  | Obvod výpravčího | [8 empty] | Obvod posunu | [7 empty] | Obvod MZ ( výhybky nezajištěny ) | [30 empty] | Obvod posunu |  |  |  |  | Obvod výpravčího
[6 empty] | 2 | 13.274 | 51 | 13.325 | ručně | výměnový zámek, klíč Vk 1 / MVk 1 / 2 držen v EMZ v kolejišti
[17 empty] | M1 | 13.307 | 42 | 13.349 | ručně | [23 empty] | 6 | 13.703 | -51 | 13.652 | ručně | výměnový zámek, klíč Vk 2 / 6 držen v EMZ v kolejišti
1 | 12.942 | 65 | 13.007 | elm. |  | 3 | 13.281 | 42 | 13.323 | ručně | výměnový zámek, klíč v.č. 3 / 3t / 4 držen v EMZ v kolejišti | [41 empty] | 8 | 13.933 | -69 | 13.864 | elm.
[17 empty] | M2 | 13.395 | -46 | 13.349 | ručně | [11 empty] | Současné vlakové cesty | [11 empty] | 7 | 13.699 | -51 | 13.648 | ručně | výměnový zámek, klíč Vk 3 / 7t / 7 držen v EMZ v kolejišti
[6 empty] | 4 | 13.377 | -42 | 13.335 | ručně | výměnový zámek v závislosti na v.č. 3 | [21 empty] | Vzájemně vyloučeny jsou pouze protisměrné jízdní cesty na tutéž kolej
Výhybky
Kardašova Řečice
Výhybky
1 *
3 *
P 6149 - 3SBI km 13,858
P 6146 - 3SBI km 12,659
P 6147 - 3SBI km 12,846
P 6150 - 3SBI km 14,078
P 6148 - PZM 1 km 13,191 obsluha ze St.I
5 *
2
7
2 a
St. I
60
200
200
7 a
garáž