## titul
Trať : | 701 |  |  |  | Km 47,824 | [6 empty] | Ev. č. : | 757625
| Staniční |  |  |  | T E S T - 13
| zabezpečovací |  |  |  | zjišťování volnosti kolejových úseků počítači náprav | [5 empty] | Kód : 11 / 1
| zařízení : |  |  |  | rychlostní návěstní soustava
| Dopravní stanoviště : |  |  |  | Dopravní kancelář
| ( km ) |  |  |  | 47.824
| Počet pracovníků : |  |  |  | Výpravčí - 1
| Zjišťování |  |  |  | samočinně činností | [5 empty] | zast. - 90
| konce vlaku |  |  |  | zabezpečovacího zařízení | [5 empty] | proj. - 30
|  | Dopravní koleje | [5 empty] | Nástupiště u koleje
č. | Začátek | Konec | Délka | Poznámka |  | č. | Začátek | Konec | Délka | Poznámka
1 | 47.618 | 48.181 | 563 | Hlavní staniční kolej, NTV |  | 1 | 47.596 | 47.84 | 244 | č. I, úrovňové, vnější
2 | 47.635 | 48.184 | 549 | Vjezd - odjezd - průjezd, NTV |  | 2 | 47.725 | 47.945 | 220 | č. II, úrovňové, jednostranné
Počátky - Žirovnice

## Počátky - Žirovnice
[5 empty] | Směr : Popelín | [9 empty] | Návěstidla - ŽST | [13 empty] | Návěstidla - ŽST | [13 empty] | Směr : Jihlávka
[13 empty] | Vjezdová |  | Odjezdová |  |  |  | Seřaďovací | [6 empty] | Seřaďovací |  |  | Odjezdová |  |  |  |  | Vjezdová
[15 empty] | Obvod výpravčího | [8 empty] | Km 47,824 |  |  |  |  | Obvod výpravčího
| Traťové | [39 empty] | Traťové
| zabezpečovací |  |  |  | Reléový poloautoblok |  |  |  | Kód : 6 |  |  |  | Př L | 46.258 | [8 empty] | KANGO | C | JPg | [8 empty] | Př S | 49.168 | [5 empty] | zabezpečovací |  | Reléový poloautoblok |  |  |  | Kód : 4
| zařízení : |  |  |  | s kontrolou volnosti tratě počítačem náprav | [9 empty] | S 1 | 47.618 | S 2 | 47.635 | Se 1 | 47.51 | [5 empty] | Se 2 | 48.296 |  | L 1 | 48.181 | L 2 | 48.184 |  | OPř S | 48.769 | [5 empty] | zařízení : |  | bez kontroly volnosti tratě
[13 empty] | L | 47.072 | [9 empty] | IV. / 2016 | [9 empty] | S | 48.464
| Zjišťování konce |  |  |  | samočinně činností |  |  | zast. | 90 | [14 empty] | Vjezdové / odjezdové rychlosti : | [16 empty] | Zjišťování konce |  | výpravčí |  |  | zast. | 00
| vlaku : |  |  |  | zabezpečovacího zařízení |  |  | proj. | 30 | [14 empty] | v pokračování traťové koleje - rychlost traťová s místním omezením | [16 empty] | vlaku : |  | vždy |  |  | proj. | 00
při jízdě do odbočky - rychlost 40 km/h
EZ
( Vk 3 / 5t / 5 )
[22 empty] | EZ | [17 empty] | PSt. 1
[22 empty] | ( Vk 2 / 3t / 3 ) | Vk 2 |  |  |  | Vk 3 | [12 empty] | ( v.č. 6 )
km 48,240
[13 empty] | S 1 | [20 empty] | L 1 | [7 empty] | Se 2 |  |  |  | S
[10 empty] | 1 | [10 empty] | 3 | [11 empty] | 5 | [6 empty] | 6
S 2
|  | L |  |  |  |  | Se 1
L 2
č. | staničení | N | námezník | přest. |  | č. | staničení | N | námezník | přest. |  | poznámka | [21 empty] | č. | staničení | N | námezník | přest. |  |  | poznámka |  |  | č. | staničení | N | námezník | přest.
|  | Obvod výpravčího | [8 empty] | Obvod posunu | [27 empty] | Obvod posunu | [6 empty] | Obvod výpravčího
[6 empty] | 3 | 47.829 | 51 | 47.88 | ručně | výměnový zámek v závislosti na Vk 2 | [22 empty] | 5 | 48.175 | -51 | 48.124 | ručně | výměnový zámek v závislosti na Vk 3
1 | 47.556 | 55 | 47.611 | elm. | [19 empty] | Současné vlakové cesty | [19 empty] | 6 | 48.254 | -51 | 48.203 | elm.
[6 empty] | Vk 2 | 47.885 |  |  | ručně | kontrol. zámek, klíč Vk 2 / 3t / 3 držen v EMZ v kolejišti | [12 empty] | Vzájemně vyloučeny jsou pouze protisměrné jízdní cesty na tutéž kolej | [9 empty] | Vk 3 | 48.096 |  |  | ručně | kontrol. zámek, klíč Vk 3 / 5t / 5 držen v EMZ v kolejišti
Výhybky
Počátky - Žirovnice
Výhybky
1 *
2 *
P 6186 - 3SNI km 47,530
P 6187 - 3SBI km 48,283
3
T
244
220