## titul
Trať : | 701 |  |  |  | Km 69,704 | [6 empty] | Ev. č. : | 758201
| Staniční |  |  |  | R Z Z - AŽD 71
| zabezpečovací |  |  |  | tlačítková volba, cestový systém | [5 empty] | Kód : 13
| zařízení : |  |  |  | rychlostní návěstní soustava
| Dopravní stanoviště : |  |  |  | Dopravní kancelář
| ( km ) |  |  |  | 69.704
| Počet pracovníků : |  |  |  | Výpravčí - 1 |  |  |  | Dozorce výhybek - 1 *)
| Zjišťování |  |  |  | samočinně činností | [5 empty] | zast. - 90
| konce vlaku |  |  |  | zabezpečovacího zařízení | [5 empty] | proj. - 30
|  | Dopravní koleje | [5 empty] | Nástupiště u koleje
č. | Začátek | Konec | Délka | Poznámka |  | č. | Začátek | Konec | Délka | Poznámka
1 | 69.514 | 70.3 | 786 | Hlavní staniční kolej, NTV |  | 1 | 69.656 | 69.9 | 244 | č. II, úrovňové, jednostranné vnitřní
3 | 69.514 | 70.3 | 786 | Vjezd - odjezd - průjezd, NTV |  | 3 | 69.654 | 69.901 | 247 | č. I, úrovňové, jednostranné vnitřní
* ) = obsazení v době stanovené rozvrhem služby. V době nepřítomnosti přebírá jeho povinnosti výpravčí.
** ) = dozorce výhybek pokud je přítomen, člen posunové čety nebo strojvedoucí
Batelov

## Batelov
[5 empty] | Směr : Horní Cerekev | [11 empty] | Návěstidla - ŽST | [16 empty] | Návěstidla - ŽST | [13 empty] | Směr : Spělov
[14 empty] | Vjezdová |  |  | Odjezdová | [5 empty] | Seřaďovací | [9 empty] | Seřaďovací | Odjezdová | [5 empty] | Vjezdová
[17 empty] | Obvod výpravčího | [8 empty] | Km 69,704 | [7 empty] | Obvod výpravčího
| Traťové | [44 empty] | Traťové
| zabezpečovací |  |  |  | Reléový poloautoblok |  |  |  | Kód : 4 |  |  |  |  | Př L | 68.475 | [7 empty] | Stanice bez |  | SENA | C | JPg | [5 empty] | Stanice bez | [6 empty] | Př S | 71.307 |  |  |  |  | zabezpečovací |  | Reléový traťový souhlas *) |  |  |  | Kód : 6
| zařízení : |  |  |  | bez kontroly volnosti tratě | [11 empty] | S 1 | 69.514 | S 3 | 69.514 |  |  | seřaďovacích | [9 empty] | seřaďovacích | L 1 | 70.3 | L 3 | 70.3 | [8 empty] | zařízení : |  | s kontrolou volnosti tratě
[14 empty] | L | 69.201 | [7 empty] | návěstidel |  |  | VII. / 2010 | [6 empty] | návěstidel | [6 empty] | S | 70.69
| Zjišťování konce |  |  |  | výpravčí // určený zaměstnanec **) |  |  | zast. | 00 // 30 **) | [16 empty] | Vjezdové / odjezdové rychlosti : | [19 empty] | Zjišťování konce |  | samočinně činností |  |  | zast. | 90
| vlaku : |  |  |  | výpravčí |  |  | proj. | 00 | [16 empty] | v pokračování traťové koleje - rychlost traťová s místním omezením | [19 empty] | vlaku : |  | zabezpečovacího zařízení *) |  |  | proj. | 30
při jízdě do odbočky - rychlost 40 km/h
*) = pro zajištění jízd Lv, vedených samotnými HV řady 700, 701 a 703
musí výpravčí doplnit odhlášku danou ZZ ještě telefonickou odhláškou
EZ
( v.č. D 1 )
Vlečka
ZZN
[24 empty] | 69.772 | [14 empty] | D1
[21 empty] | EZ | [16 empty] | EZ
[8 empty] | km 69,420 | [7 empty] | EZ |  |  |  |  | ( Vk 2 ) | Vk 2 | [15 empty] | ( Vk 4 ) | Vk 4 | [7 empty] | km 70,387
[8 empty] | PSt. 1 | [7 empty] | ( v.č. 3 ) | [14 empty] | 7 | [13 empty] | EZ |  | PSt. 2
[8 empty] | ( v.č. 1 ) | [36 empty] | ( v.č. 8 ) | EZ | ( v.č. 10 )
[13 empty] | S 3 | [30 empty] | 8 |  | ( v.č. 9 )
3
[13 empty] | S 1 | [32 empty] | 9 | [5 empty] | S
[7 empty] | 1 | [35 empty] | L 3 |  |  |  | 10
[16 empty] | 2 | [13 empty] | 6
| L | [41 empty] | L 1
[16 empty] | EZ | [13 empty] | EZ
[16 empty] | ( v.č. 2 ) |  |  |  |  | EZ | Vk 1 | [5 empty] | Vk 3 | EZ | ( v.č. 6 )
[21 empty] | ( Vk 1 ) | [7 empty] | ( Vk 3 )
č. | staničení | N | námezník | přest. |  | č. | staničení | N | námezník | přest. |  | poznámka | [27 empty] | č. | staničení | N | námezník | přest. |  | poznámka |  |  | č. | staničení | N | námezník | přest.
|  | Obvod výpravčího | [8 empty] | Obvod posunu | [33 empty] | Obvod posunu | [5 empty] | Obvod výpravčího
[6 empty] | 2 | 69.575 | 51 | 69.626 | ručně | výměnový zámek, klíč v.č. 2 držen v EMZ v kolejišti | [14 empty] | Současné vlakové cesty | [13 empty] | 7 | 70.058 | -46 | 70.012 | ručně | bez zabezpečení
1 | 69.415 | 65 | 69.48 | elm. |  | 3 | 69.576 | 51 | 69.627 | ručně | výměnový zámek, klíč v.č. 3 držen v EMZ v kolejišti | [14 empty] | Vzájemně vyloučeny jsou pouze protisměrné jízdní cesty na tutéž kolej | [13 empty] | 8 | 70.331 | -51 | 70.28 | ručně | výměnový zámek, klíč v.č. 8 držen v EMZ v kolejišti |  |  |  | 10 | 70.393 | -51 | 70.342 | elm.
[6 empty] | 6 | 70.03 | -51 | 69.979 | ručně | výměnový zámek, klíč v.č. 6 držen v EMZ v kolejišti | [28 empty] | 9 | 70.356 | -42 | 70.314 | ručně | výměnový zámek, klíč v.č. 9 držen v EMZ v kolejišti
Výhybky
Batelov
Výhybky
1 *
3 *
PZS - 3SBI km 70,393
2 *
PZS - 3ZBI km 69,222
PZS - 3SBI km 69,400
5
7
5 a
T
T