## titul
Trať : | 701 |  |  |  | Km 38,442 | [6 empty] | Ev. č. : | 780122
| Staniční |  |  |  | R Z Z - AŽD 71
| zabezpečovací |  |  |  | tlačítková volba, cestový systém | [5 empty] | Kód : 13
| zařízení : |  |  |  | rychlostní návěstní soustava
| Dopravní stanoviště : |  |  |  | Dopravní kancelář
| ( km ) |  |  |  | 38.442
| Počet pracovníků : |  |  |  | Výpravčí - 1 |  |  | Dozorce výhybek - 1 *)
| Zjišťování |  |  |  | samočinně činností | [5 empty] | zast. - 90
| konce vlaku |  |  |  | zabezpečovacího zařízení | [5 empty] | proj. - 30
|  | Dopravní koleje | [5 empty] | Nástupiště u koleje
č. | Začátek | Konec | Délka | Poznámka |  | č. | Začátek | Konec | Délka | Poznámka
1 | 38.355 | 39.048 | 693 | Hlavní staniční kolej, NTV
[6 empty] | 1 | 38.442 | 38.462 | 20 | určeno pro nástup a výstup zaměstnanců
2 | 38.387 | 39.074 | 687 | Vjezd - odjezd - průjezd, NTV
* ) = obsazení v době stanovené rozvrhem služby. V době nepřítomnosti přebírá jeho povinnosti výpravčí.
Výh Kamenný Malíkov

## Kamenný Malíkov
[5 empty] | Směr : Jarošov nad Nežárkou | [5 empty] | Návěstidla - ŽST | [8 empty] | Návěstidla - ŽST | [7 empty] | Směr : Popelín
[9 empty] | Vjezdová |  | Odjezdová |  |  |  | Seřaďovací |  |  |  | Seřaďovací | Odjezdová |  |  |  |  | Vjezdová
[11 empty] | Obvod výpravčího | [5 empty] | Km 38,442 |  |  | Obvod výpravčího
| Traťové | [25 empty] | Traťové
| zabezpečovací |  |  |  | Reléový poloautoblok |  | Kód : 6 |  | Př L | 37.434 |  |  |  |  | Stanice bez | KANGO | C | JPg | Stanice bez | [5 empty] | Př S | 40.104 | zabezpečovací | Reléový poloautoblok |  |  |  | Kód : 4
| zařízení : |  |  |  | s kontrolou volnosti tratě počítačem náprav | [5 empty] | S 1 | 38.355 | S 2 | 38.387 | seřaďovacích |  |  |  | seřaďovacích | L 1 | 39.048 | L 2 | 39.074 |  |  |  | zařízení : | bez kontroly volnosti tratě
[9 empty] | L | 38.047 |  |  |  |  | návěstidel |  | V. / 2014 |  | návěstidel | [5 empty] | S | 39.387
| Zjišťování konce |  |  |  | samočinně činností | zast. | 90 | [9 empty] | Vjezdové / odjezdové rychlosti : | [9 empty] | Zjišťování konce | výpravčí // dozorce výhybek ruční návěstí *) |  |  | zast. | 00 // 41 *)
| vlaku : |  |  |  | zabezpečovacího zařízení | proj. | 30 | [9 empty] | v pokračování traťové koleje - rychlost traťová s místním omezením | [9 empty] | vlaku : | výpravčí |  |  | proj. | 00
při jízdě do odbočky - rychlost 40 km/h
|  | L | [5 empty] | S 1 | [22 empty] | S
[7 empty] | 1 | [19 empty] | 3
S 2
L 1
L 2
km 39,052
č. | staničení | N | námezník | přest. | [24 empty] | č. | staničení | N | námezník | přest.
|  | Obvod výpravčího | [28 empty] | Obvod výpravčího
1 | 38.289 | 51 | 38.34 | elm. | [12 empty] | Současné vlakové cesty | [11 empty] | 3 | 39.154 | -65 | 39.089 | elm.
Vzájemně vyloučeny jsou pouze protisměrné jízdní cesty na tutéž kolej
Výh Kamenný Malíkov
Výhybky
1 *
2 *
P 6177 - PZM 2 km 38,425 obsluha od DK
P 6178 - PZM 1 km 39,183 trvale uzavřen
Výhybky
T
20