## titul
Trať : | 702 |  |  |  |  | Km 49,026 | [6 empty] | Ev. č. : | 756221
| Staniční |  |  |  |  | Elektromechanické
| zabezpečovací |  |  |  |  | ústřední stavědlo vz. 5007 | [5 empty] | Kód : 6
| zařízení : |  |  |  |  | rychlostní návěstní soustava
| Dopravní stanoviště : |  |  |  |  | Dopravní kancelář ( ÚS = St.1 )
| ( km ) |  |  |  |  | 49.026
| Počet pracovníků : |  |  |  | Výpravčí - 1 §) |  | Signalista - 1 *)
| Zjišťování |  |  |  |  | výpravčí // signalista ruční návěstí *) | [5 empty] | zast. - 00 // 41 *)
| konce vlaku |  |  |  |  | výpravčí | [5 empty] | proj. - 00
|  | Dopravní koleje | [6 empty] | Nástupiště u koleje
č. | Začátek | Konec | Délka | Poznámka |  |  | č. | Začátek | Konec | Délka | Poznámka
1 | 48.718 | 49.299 | 581 | Hlavní staniční kolej |  |  | 1 | 49 | 49.07 | 70 | č. II, úrovňové, jednostranné
3 | 48.66 | 49.271 | 611 | Vjezd - odjezd - průjezd |  |  | 3 | 49 | 49.07 | 70 | č. I, úrovňové, jednostranné
§ ) = obsazení v době stanovené "Rozkazem o výluce dopravní služby"
* ) = obsazení v době stanovené rozvrhem služby. V době nepřítomnosti přebírá jeho povinnosti výpravčí.
Záhoří

## Záhoří
[5 empty] | Směr : Vlastec | [11 empty] | Návěstidla - ŽST | [16 empty] | Návěstidla - ŽST | [12 empty] | Směr : Písek město
[13 empty] | Vjezdová |  |  |  | Odjezdová |  |  |  | Seřaďovací | [11 empty] | Seřaďovací | Odjezdová |  |  |  |  | Vjezdová
[15 empty] | Obvod výpravčího | [5 empty] | Obvod posunu | [5 empty] | Km 49,026 | [6 empty] | Obvod výpravčího
| Traťové | [43 empty] | Traťové
| zabezpečovací |  |  |  | Telefonické dorozumívání |  |  |  | Kód : 1 |  |  |  | Př L | 47.716 | [6 empty] | Se 1 | vleč. |  |  |  | KANGO | C | JPg |  |  |  |  | Zhlaví bez | [5 empty] | Př S | 50.434 |  |  |  |  | zabezpečovací |  | Telefonické dorozumívání |  |  |  | Kód : 1
| zařízení : |  |  |  | provoz podle SŽDC D 1 | [11 empty] | S 1 | 48.718 | S 3 | 48.66 | [12 empty] | seřaďovacích | L 1 | 49.299 | L 3 | 49.271 | [7 empty] | zařízení : |  | provoz podle SŽDC D 1
[13 empty] | L | 48.327 | [6 empty] | Se 2 | vleč. |  |  |  |  | I. / 2016 | [5 empty] | návěstidel | [5 empty] | S | 49.731
| Zjišťování konce |  |  |  | výpravčí // signalista ruční návěstí *) |  |  | zast. | 00 // 41 *) | [17 empty] | Vjezdové / odjezdové rychlosti : | [17 empty] | Zjišťování konce |  | výpravčí // signalista ruční návěstí *) |  |  | zast. | 00 // 41 *)
| vlaku : |  |  |  | výpravčí |  |  | proj. | 00 | [17 empty] | v pokračování traťové koleje - rychlost traťová s místním omezením | [17 empty] | vlaku : |  | výpravčí |  |  | proj. | 00
při jízdě do odbočky - rychlost 40 km/h
Vlečka č.:
2153
Se 2
VVk 2
V2
Se 1
PSt.
( obsluha vlečky )
[23 empty] | V1 | [8 empty] | km 49,108
VVk 1
[30 empty] | 5 | [7 empty] | Vk1
S 3
[8 empty] | km 48,542 | [15 empty] | 2
6
[20 empty] | S 1 | [30 empty] | S
[8 empty] | 1 | [31 empty] | L 3 | [5 empty] | 7
| L | [40 empty] | L 1
km 49,360
č. | staničení | N | námezník | přest. |  | č. | staničení | N | námezník | přest. |  | poznámka | [26 empty] | č. | staničení | N | námezník | přest. |  | poznámka |  |  | č. | staničení | N | námezník | přest.
|  | Obvod signalisty *) | [8 empty] | Obvod posunu | [32 empty] | Obvod posunu | [5 empty] | Obvod signalisty *)
[6 empty] | 2 | 48.909 | 51 | 48.96 | ručně | společný závorník s v.č. 5, obsluha z ÚS | [27 empty] | 5 | 48.994 | -51 | 48.943 | ručně | společný závorník s v.č. 2, obsluha z ÚS
1 | 48.54 | 46 | 48.586 | p + z | [22 empty] | Současné vlakové cesty | [20 empty] | 7 | 49.359 | -51 | 49.308 | p + z
[6 empty] | VVk1 | 48.913 |  |  | ručně | výměnový zámek, klíč VVk 1 uložen u výpravčího | [15 empty] | Vzájemně vyloučeny jsou pouze protisměrné jízdní cesty na tutéž kolej | [11 empty] | 6 | 49.322 | -42 | 49.28 | ručně | společný závorník s Vk 1, obsluha z ÚS
Výhybky a výkolejky
Záhoří
Výhybky
1
3
5
T
T
T
P 6281 - PZM 1 km 49,362 obsluha z ÚS
P 10491 - AŽD km 0,215 vleč.
ÚS
70
70