## titul
Trať : | 703 |  |  |  | Km 18,090 | [6 empty] | Ev. č. : | 742528
Staniční
| zabezpečovací |  |  |  | Elektronické stavědlo | [5 empty] | Kód : 22
| zařízení : |  |  |  | ESA 11, ovládání prostřednictvím JOP
| Dopravní stanoviště : |  |  |  | Dopravní kancelář
| ( km ) |  |  |  | 18.09
[5 empty] | Výpravčí - 2 |  |  |  | Staniční dozorce - 1 *)
| Počet pracovníků : |  |  |  | DOZ 1 - provádí dálkovou obsluhu ŽST a TZZ v úseku tratě Horní Cerekev (mimo) – Tábor (mimo)
DOZ 2 - pohotovostní výpravčí a další povinnosti určené SŘ
| Zjišťování |  |  |  | samočinně činností | [5 empty] | zast. - 90
| konce vlaku |  |  |  | zabezpečovacího zařízení | [5 empty] | proj. - 30
|  | Dopravní koleje | [5 empty] | Nástupiště u koleje
č. | Začátek | Konec | Délka | Poznámka |  | č. | Začátek | Konec | Délka | Poznámka
1 | 17.49 | 18.198 | 708 | Hlavní staniční kolej |  | 1 | 18.059 | 18.119 | 60 | č. I a, úrovňové, jednostranné
1a | 16.351 | 17.376 | 1025 | Pokračování hlavní staniční koleje |  |  | 18.128 | 18.188 | 60 | č. I b, úrovňové, jednostranné
3 | 17.49 | 18.185 | 695 | Vjezd - odjezd - průjezd |  | 3 | 18.128 | 18.188 | 60 | č. II, úrovňové, jednostranné
5 | 17.537 | 18.15 | 613 | Vjezd - odjezd - průjezd |  | 5 | 18.059 | 18.119 | 60 | č. III, úrovňové, jednostranné
* ) = obsazení v době stanovené rozvrhem služby. V době nepřítomnosti přebírá jeho povinnosti výpravčí.
Pelhřimov

## Pelhřimov
|  | Směr : Dobrá Voda u Pelhřimova | [9 empty] | Návěstidla - ŽST | [8 empty] | Návěstidla - ŽST | [29 empty] | Návěstidla - ŽST | [18 empty] | Směr : Nová Cerekev
[12 empty] | Vjezdová |  |  | Seřaďovací |  |  |  | Cestová |  |  |  | Odjezdová | [25 empty] | Seřaďovací |  | Odjezdová | [5 empty] | Vjezdová
[12 empty] | Obvod výpravčího JOP |  |  | Obvod posunu | [5 empty] | Obvod výpravčího JOP | [18 empty] | Km 18,090 | [10 empty] | Obvod výpravčího JOP
| Traťové | Automatické hradlo | [63 empty] | Traťové |  |  |  | Automatické hradlo
| zabezpečovací | ( bez návěstního bodu ) |  | Kód : 14 | [7 empty] | Př L | 15.65 |  | Se A1 | 0,172 vl. |  |  | Lc 1a | [5 empty] | S 3 | 17.49 | [12 empty] | KANGO | C | JPg | [7 empty] | Se 1 | 18.305 |  |  | L 3 | 18.185 |  |  | Př S | 19.414 | [7 empty] | zabezpečovací |  |  |  | ( bez návěstního bodu ) |  |  |  | Kód : 14
| zařízení : | obsluha z pracoviště úsekového ovládání | [16 empty] | 17.376 |  |  |  | S 1 | 17.49 | [26 empty] | L 1 | 18.198 | [13 empty] | zařízení : |  |  |  | obsluha z pracoviště úsekového ovládání
[12 empty] | L | 16.351 |  | Se A2 | 0,195 vl. | [8 empty] | S 5 | 17.537 | [13 empty] | II. / 2016 | [8 empty] | Se 2 | 18.423 |  |  | L 5 | 18.15 |  |  | S | 18.634
| Zjišťování konce | samočinně činností | zast. | 90 | [35 empty] | Vjezdové / odjezdové rychlosti : | [25 empty] | Zjišťování konce |  |  |  | samočinně činností |  |  | zast. | 90
| vlaku : | zabezpečovacího zařízení | proj. | 30 | [35 empty] | v pokračování traťové koleje - rychlost traťová s místním omezením | [25 empty] | vlaku : |  |  |  | zabezpečovacího zařízení |  |  | proj. | 30
[40 empty] | při jízdě do odbočky - rychlost 40 km/h | [15 empty] | AG3
Vlečka č.:
[17 empty] | SVk 1 | [8 empty] | 5179 | [24 empty] | AG2 | [7 empty] | Vlečka č.: |  |  |  | 0,595 vl.
[14 empty] | Vlečka č.: |  |  |  | D1 |  | D2 | [27 empty] | km 0,286 = 18,045 | [10 empty] | 5178
[14 empty] | 5180 | [33 empty] | vrata do objektu vlečky
AG1
[37 empty] | EZ | [16 empty] | EZ
[30 empty] | EZ | [5 empty] | Vk 1 | ( Vk 1 ) | [14 empty] | Vk 4 |  | ( Vk 4 / 8bt / 8b ) | [6 empty] | EZ
[30 empty] | ( v.č. 4 / 4t / AG1 ) | [30 empty] | ( Vk 6 )
[6 empty] | PSt.1 | [18 empty] | DVk 1 | [38 empty] | PSt.3
|  | Vlečka č.: |  |  |  | ( PZS, Se A1, Se A2 ) | [22 empty] | S 5 |  | 7 | [29 empty] | Vk 6 |  |  | ( v.č. 9 / 8a, 11 )
|  | 5181 |  |  | km 0,199 = 16,234 | [13 empty] | PSt.2 | [8 empty] | 3 |  | 4 | [25 empty] | 8 | [7 empty] | ( EZ Vk 5 / 10t / 10 ) |  | 18.344
0,494 vl. |  |  |  |  | vrata do objektu vlečky | [13 empty] | ( v.č. 1, 2 / 3 )
[6 empty] | AVk 1 | Se A1 | [5 empty] | EZ | [5 empty] | ( EZ SVk 1 + EZ DVk 1 ) | [7 empty] | S 3
| A3 |  |  |  | A2 |  |  | A1 |  |  |  |  | ( v.č. 101 / 101t / A1 ) | [38 empty] | L 5
[22 empty] | 2 | [38 empty] | 9 |  |  | Se 1
[27 empty] | S 1 | [45 empty] | S
[6 empty] | Se A2 | [12 empty] | 1 | [35 empty] | L 3 | [8 empty] | 11
[13 empty] | 101 | [16 empty] | 5 | [31 empty] | 10
[8 empty] | L | [10 empty] | Lc 1a | [11 empty] | 6 | [24 empty] | L 1 | [11 empty] | Se 2
Vk 5
Vk 3
[36 empty] | Vk 2 | EZ | [6 empty] | 17.937
( Vk 2 / Vk 3 / 5t / 5 )
Současné vlakové cesty
Vzájemně vyloučeny jsou pouze protisměrné jízdní cesty na tutéž kolej
[8 empty] | č. | staničení | N | námezník | přest. |  | poznámka |  |  |  |  | č. | staničení | přest. |  | č. | staničení | přest. | [5 empty] | č. | staničení | N | námezník | přest. |  |  | poznámka |  |  | č. | staničení | N | námezník | přest. |  | poznámka | [5 empty] | č. | staničení | N | námezník | přest. |  |  | poznámka |  |  |  |  | č. | staničení | N | námezník | přest. |  | č. | staničení | N | námezník | přest.
[13 empty] | Obvod posunu | [8 empty] | Obvod výpravčího JOP | [17 empty] | Obvod posunu | [17 empty] | Obvod posunu | [11 empty] | Obvod výpravčího JOP
[8 empty] | 101 | 16.436 | -51 | 16.385 | ručně | výměnový zámek, klíč v.č. 101 / 101t / A1 držen v EMZ v kolejišti | [9 empty] | 2 | 17.413 | elm. | [5 empty] | 4 | 17.728 | 51 | 17.779 | ručně | výměnový zámek, klíč v.č. 4 / 4t / AG1 držen v EMZ v kolejišti |  |  |  |  | 6 | 17.755 | 42 | 17.797 | ručně | bez zabezpečení | [6 empty] | 8b | 18.202 | 39 | 18.241 | ručně | výměnový zámek, klíč Vk 4 / 8bt / 8b držen v EMZ v kolejišti | [6 empty] | 8a | 18.202 | -39 | 18.163 | elm.
[19 empty] | 1 | 17.379 | elm. | [19 empty] | 7 | 17.759 | 42 | 17.801 | ručně | bez zabezpečení | [24 empty] | 11 | 18.301 | -51 | 18.25 | elm.
[8 empty] | A 1 | 16.356 | 42 | 16.398 | ručně | výměnový zámek v závislosti na v.č. 101 | [9 empty] | 3 | 17.502 | elm. | [5 empty] | 5 | 17.73 | 42 | 17.772 | ručně | výměnový zámek, klíč Vk 2 / Vk 3 / 5t / 5 držen v EMZ v kolejišti |  |  |  |  | AG1 | vleč. |  |  | ručně | výměnový zámek v závislosti na v.č. 4 | [6 empty] | 10 | 18.268 | -51 | 18.217 | ručně | výměnový zámek, klíč Vk 5 / 10t / 10 držen v EMZ na PSt.3 | [6 empty] | 9 | 18.258 | -51 | 18.207 | elm.
Výhybky
Pelhřimov
Výhybky
1
3
Výhybky
5
2
7
P 6352 km 16,683
P 6353 - 3ZNI km 18,441
4
P 6351 - 3SNI km 16,251
1 a
Výhybky
60
60
60
60
5 a