## Titul
Trať : | 704 |  |  |  | Km 90,278 | [6 empty] | Ev. č. : | 552760
Staniční
| zabezpečovací |  |  |  | Elektronické stavědlo | [5 empty] | Kód : 22
| zařízení : |  |  |  | ESA 11, ovládání prostřednictvím JOP
| Dopravní stanoviště : |  |  |  | Dopravní kancelář
| ( km ) |  |  |  | 90.278
| Počet pracovníků : |  |  |  | Výpravčí - 1 |  |  |  |  | Dozorce výhybek - 1 *)
provádí dálkovou obsluhu Odb Sudoměřice
| Zjišťování |  |  |  | samočinně činností | [5 empty] | zast. - 90
| konce vlaku |  |  |  | zabezpečovacího zařízení | [5 empty] | proj. - 30
* ) = obsazení v době stanovené rozvrhem služby. V době nepřítomnosti přebírá jeho povinnosti výpravčí.
| Traťové |  |  |  | oba směry :
| zabezpečovací |  |  |  | Automatický blok | [5 empty] | Kód : 10
| zařízení : |  |  |  | AB - E1 trojznakový, obousměrný
| Zjišťování |  |  |  | samočinně činností | [5 empty] | zast. - 90
| konce vlaku |  |  |  | zabezpečovacího zařízení | [5 empty] | proj. - 30
|  | Dopravní koleje | [5 empty] | Nástupiště u koleje
č. | Začátek | Konec | Délka | Poznámka |  | č. | Začátek | Konec | Délka | Poznámka
1 | 89.74 | 90.389 | 649 | Hlavní staniční kolej, NTV
[6 empty] | 1 + 3 | 90.238 | 90.328 | 90 | č. II, mimoúrovňové, ostrovní
2 | 89.735 | 90.389 | 654 | Hlavní staniční kolej, NTV | [5 empty] | ( podchod v km 90,331 )
3 | 89.74 | 90.389 | 649 | Vjezd - odjezd - průjezd, NTV |  | 2 | 90.234 | 90.324 | 90 | č. I, úrovňové, vnější
Chotoviny

## Chotoviny
|  | Návěstidla - trať | [13 empty] | Návěstidla - ŽST | [11 empty] | Návěstidla - ŽST | [31 empty] | Návěstidla - ŽST | [10 empty] | Návěstidla - trať
[12 empty] | Vjezdová | [5 empty] | Odjezdová |  |  |  |  | Opakovací Př |  |  |  |  | Seřaďovací | [26 empty] | Seřaďovací |  |  |  |  | Odjezdová |  |  |  |  | Vjezdová
Z Tábora |  |  |  |  | Do Tábora | [10 empty] | Obvod výpravčího JOP | [11 empty] | Obvod výpravčího JOP | [11 empty] | Km 90,278 | [19 empty] | Obvod výpravčího JOP | [8 empty] | Do Sudoměřic | [5 empty] | Ze Sudoměřic
směr : |  |  |  |  | směr : | [63 empty] | směr : | [5 empty] | směr :
správný |  | nesprávný |  |  | správný |  | nesprávný |  |  |  |  | Z koleje č. 2 |  | Z koleje č. 1 | [8 empty] | OPř S1 | 90.138 | [7 empty] | Se 7 | 89.649 | [5 empty] | KANGO | C | JPg | [23 empty] | Z koleje č. 2 |  | Z koleje č. 1 |  | správný |  | nesprávný |  |  |  | správný |  | nesprávný
[18 empty] | S 1 | 89.74 | [6 empty] | Se 1 | 88.605 | Se 3 | 88.862 | Se 5 | 89.079 | [23 empty] | Se 10 | 90.598 | Se 12 | 90.774 |  | L 1 | 90.389
2-857 | 85.732 | 1-857 | 85.732 |  | 1-882 | 88.295 | 2-882 | 88.295 |  |  |  | 2 L | 88.555 | 1 L | 88.555 |  |  |  |  | S 3 | 89.74 |  | OPř S2 | 90.15 | [7 empty] | Se 8 | 89.643 | [6 empty] | IV. / 2016 | [21 empty] | L 3 | 90.389 |  | 2 S | 90.829 | 1 S | 90.829 | 2-919 | 91.835 | 1-919 | 91.835 |  |  | 1-938 | 93.848 | 2-938 | 93.845
[18 empty] | S 2 | 89.735 | [6 empty] | Se 2 | 88.605 | Se 4 | 88.892 | Se 6 | 89.119 | [23 empty] | Se 11 | 90.598 | Se 13 | 90.774 |  | L 2 | 90.389 | [13 empty] | 1-928 | 92.84 | 2-928 | 92.84
2-875 | 87.44 | 1-875 | 87.44 |  | 1-866 | 86.56 | 2-866 | 86.56 | [14 empty] | OPř S3 | 90.15 | [7 empty] | Se 9 | 89.653
[40 empty] | Vjezdové / odjezdové rychlosti : | [28 empty] | 2-929 | 92.84 | 1-929 | 92.84 |  |  | 1-918 | 91.835 | 2-918 | 91.835
v pokračování traťové koleje - rychlost traťová s místním omezením
při jízdě do odbočky - není-li uvedeno jinak, rychlost 50 km/h
Vlečka č.:
[45 empty] | PSt.1 | [5 empty] | 2256
( EZ : Vk 2 / 7t / 7 )
Vk 2
OPř S3
[38 empty] | S 3 | [5 empty] | 7
Se 6
|  | 1 L |  | Se 1 | [33 empty] | S 1 |  |  |  |  | OPř S1 | [26 empty] | Se 10 |  |  |  |  | Se 12 |  | 1 S
[8 empty] | 1 | [16 empty] | 4 | [11 empty] | 5 | [17 empty] | L 3 | [5 empty] | 9 |  |  | 10 | 11
[23 empty] | Se 5 | [14 empty] | S 2 |  |  |  |  | OPř S2 | [26 empty] | Se 11
[8 empty] | Se 3 | [27 empty] | Se 9 | [18 empty] | L 1
[16 empty] | 2 | 3 | [20 empty] | 6 | [19 empty] | 8 | [11 empty] | 12
|  | 2 L |  | Se 2 | [5 empty] | Se 4 | [25 empty] | Se 8 | [18 empty] | L 2 | [19 empty] | Se 13 |  | 2 S
89,593
[36 empty] | Se 7 | Vk 1
[69 empty] | č. | staničení | přest. |  | č. | staničení | N | námezník | přest.
Obvod výpravčího JOP
č. | staničení | N | námezník | přest. | č. | staničení | přest. |  | č. | staničení | přest. | [36 empty] | č. | staničení | N | námezník | přest. |  | poznámka
[5 empty] | Obvod výpravčího JOP | [47 empty] | Obvod posunu | [15 empty] | 8 | 90.43 | elm.
[18 empty] | Táborské zhlaví | [39 empty] | Sudoměřické zhlaví | [14 empty] | 11 | 90.515 | 55 | 90.57 | elm.
1 | 88.863 | 69 | 88.932 | elm. | 3 | 88.991 | elm. |  | 5 | 89.658 | elm. |  |  |  | Z / na |  | na / z k.č. |  | přes výhybky |  |  | poznámka |  |  |  |  | Boční ochrana vlakových cest |  |  |  |  | Vyloučené vlakové cesty |  | Rychlost VCO | [5 empty] | Současné vlakové cesty |  | Boční ochrana vlakových cest | Vyloučené vlakové cesty |  |  | Rychlost VCO | [9 empty] | Z / na |  | na / z k.č. | přes výhybky | [9 empty] | 9 | 90.47 | elm.
[40 empty] | Vzájemně vyloučeny jsou všechny : 1) - protisměrné jízdní cesty na tutéž kolej | [7 empty] | 7 | 90.18 | 51 | 90.231 | ručně | výměnový zámek, klíč Vk 2 / 7t / 7 držen v EMZ v kolejišti | [19 empty] | 12 | 90.595 | -55 | 90.54 | elm.
2 | 88.985 | -69 | 88.916 | elm. | 4 | 89.113 | elm. |  | 6 | 89.733 | elm. |  |  |  | traťové koleje č. 1 |  | 1, 3 |  | 2, 3 |  |  | při použití variantní vlakové cesty rychlost 50 km/h |  |  |  |  | od návěstidla 1L na 1. staniční kolej |  |  |  |  | od návěstidla 1S, 2S na 3. staniční kolej |  | 100 | [5 empty] | 2) - jízdní cesty mající předepsanou rozdílnou polohu alespoň jedné pojížděné nebo odvratné výhybky |  | od návěstidla 1S na 1. staniční kolej | od návěstidla 1L, 2L na 3. staniční kolej |  |  | 100 | [9 empty] | traťové koleje č. 2 |  | 2 | 11, 10 | [9 empty] | 10 | 90.509 | elm.
[27 empty] | z 1. staniční koleje do Tábora | [14 empty] | z 1. staniční koleje do Sudoměřic
Výhybky
Výhybky
Chotoviny
Variantní vlakové cesty
Variantní vlakové cesty
Výhybky
1 *
2 *
3 *
1
2
1
2
80
80
1 a *
2 a *
4
60
60
90
P 5653 - 3ZBI km 90,412
90
5
5
5
5
5
5
5
5
5