## Titul
Trať : | 704 |  |  |  |  | Km 22,248 | [6 empty] | Ev. č. : | 735027
| Staniční |  |  |  |  | R Z Z - AŽD 71
| zabezpečovací |  |  |  |  | číslicová volba, cestový systém | [5 empty] | Kód : 14
| zařízení : |  |  |  |  | rychlostní návěstní soustava
| Dopravní stanoviště : |  |  |  |  | Dopravní kancelář
| ( km ) |  |  |  |  | 22.248
| Počet pracovníků : |  |  |  |  | Výpravčí - 1 |  |  |  | Dozorce výhybek - 1 *)
| Zjišťování |  |  |  |  | samočinně činností | [5 empty] | zast. - 90
| konce vlaku |  |  |  |  | zabezpečovacího zařízení | [5 empty] | proj. - 30
| Traťové |  |  |  | směr : Chotýčany |  |  |  | směr : Dynín
| zabezpečovací |  |  |  | Reléový traťový souhlas |  |  |  | Automatické hradlo
| zařízení : |  |  |  | RTS s kontrolou volnosti tratě |  |  |  | AH - 83 obousměrné ( s návěstním bodem )
| Kód : |  |  |  | 6 |  |  |  | 14
| Zjišťování |  |  |  |  | samočinně činností | [5 empty] | zast. - 90
| konce vlaku |  |  |  |  | zabezpečovacího zařízení | [5 empty] | proj. - 30
|  | Dopravní koleje | [6 empty] | Nástupiště u koleje
č. | Začátek | Konec | Délka | Poznámka |  |  | č. | Začátek | Konec | Délka | Poznámka
1 | 21.744 | 22.475 | 731 | Hlavní staniční kolej, NTV |  |  | 1 | 22.119 | 22.353 | 234 | č. II, úrovňové, jednostranné
2 | 21.744 | 22.394 | 650 | Hlavní staniční kolej, NTV |  |  | 2 | 22.119 | 22.373 | 254 | č. III, úrovňové, jednostranné
3 | 21.75 | 22.485 | 735 | Vjezd - odjezd - průjezd, NTV |  |  | 3 | 22.045 | 22.249 | 204 | č. I, úrovňové, vnější
přechody v km:
4 | 21.744 | 22.389 | 645 | Vjezd - odjezd - průjezd, NTV | [6 empty] | 22,199, 22,218, 22,228 a 22,246
* ) = obsazení v době stanovené rozvrhem služby. V době nepřítomnosti přebírá jeho povinnosti výpravčí.
Ševětín

## Ševětín
|  | Návěstidla - trať | [15 empty] | Návěstidla - ŽST | [28 empty] | Návěstidla - ŽST | [10 empty] | Návěstidla - trať
[14 empty] | Vjezdová |  |  |  | Odjezdová |  |  |  |  | Seřaďovací | [17 empty] | Seřaďovací | [5 empty] | Odjezdová |  |  |  | Vjezdová
Do / z Chotýčan | [17 empty] | Obvod výpravčího | [8 empty] | Km 22,248 | [19 empty] | Obvod výpravčího | [8 empty] | Do Dynína |  |  |  | Oddílová |  | Z Dynína
[51 empty] | Z koleje č. 2 |  | Z koleje č. 1 |  |  | směr : |  |  |  | AH Neplachov |  | směr :
[26 empty] | KANGO | C | JPg | [12 empty] | Se 5 | 22.452 | Se 8 | 22.606 | [11 empty] | správný |  | nesprávný |  | km 26,080 |  | správný |  | nesprávný
[14 empty] | Př 1L | 20.06 |  |  | S 1 | 21.744 | S 3 | 21.75 | [25 empty] | L 1 | 22.475 | L 3 | 22.485 | Př 2S | 24.185 | Př 1S | 24.186
|  | Mezistaniční úsek tvoří pouze jeden oddíl | [20 empty] | Se 2 | 21.583 |  |  | III. / 2016 | [13 empty] | Se 6 | 22.475 | Se 9 | 22.676 | [11 empty] | Př 2Lo | 25.099 | Př 1Lo | 25.099 |  |  | Př 1So | 26.833 | Př 2So | 26.833
|  | ( bez návěstních bodů ) | [11 empty] | 1 L | 21.115 |  |  | S 2 | 21.744 | S 4 | 21.744 | [25 empty] | L 2 | 22.394 | L 4 | 22.389 | 2 S | 23.08 | 1 S | 23.08
[41 empty] | Se 7 | 22.478 | Se 10 | 22.694 | [11 empty] | 2 Lo | 26.099 | 1 Lo | 26.099 |  |  | 1 So | 25.827 | 2 So | 25.829
Vjezdové / odjezdové rychlosti :
v pokračování traťové koleje - rychlost traťová s místním omezením
při jízdě do odbočky - není-li uvedeno jinak, rychlost 40 km/h
[29 empty] | EZ |  |  |  |  | EZ
[29 empty] | ( v.č. 8 / 7 ) |  |  |  |  | ( Vk 1 / 9 )
[30 empty] | Účelové koleje SŽDC |  |  |  | Vk 1 |  |  |  |  | Vk 3
[27 empty] | 22.055 |  | 8 |  | 22.185
S 3
[25 empty] | 7 | [6 empty] | 9 | [7 empty] | Se 7 |  |  | 15
Se 8
|  | 1 L | [19 empty] | S 1 | [30 empty] | Se 9 | [10 empty] | 1 S
[10 empty] | 1 | [5 empty] | 2 | [23 empty] | L 3 |  |  |  | 16 |  |  |  | 17 |  | 18
[22 empty] | S 2 | [16 empty] | Se 6 | [14 empty] | Se 10
[10 empty] | Se 2 | [29 empty] | L 1
3
[22 empty] | S 4 | [15 empty] | Se 5 | 13 | 14 | [13 empty] | 19
[35 empty] | L 2 | [28 empty] | 2 S
[33 empty] | 10 |  | 12 | [8 empty] | 22.555
Vk 2
L 4
EZ
( v.č. 10 )
č. | staničení | N | námezník | přest. | č. | staničení | přest. | č. | staničení | N | námezník | přest. |  |  | poznámka | [27 empty] | č. | staničení | N | námezník | přest. |  |  | poznámka |  |  | č. | staničení | přest. | č. | staničení | přest. |  | č. | staničení | N | námezník | přest.
|  |  |  | Obvod výpravčího | [8 empty] | Obvod posunu | [34 empty] | Obvod posunu | [9 empty] | Obvod výpravčího
[53 empty] | 12 | 22.392 | elm. | 15 | 22.541 | elm.
[5 empty] | 2 | 21.666 | elm. | 7 | 22.043 | 51 | 22.094 | ručně | výměnový zámek v závislosti na v.č. 8 | [23 empty] | Dynínské zhlaví | [5 empty] | 9 | 22.25 | 46 | 22.296 | ručně | výměnový zámek, klíč Vk 1 / 9 držen v EMZ v kolejišti | [11 empty] | 18 | 22.617 | 51 | 22.668 | elm.
1 | 21.586 | 105 | 21.691 | elm. | [22 empty] | Současné vlakové cesty | [8 empty] | Z / na | na / z k.č. | přes výhybky | [14 empty] | 13 | 22.47 | elm. | 16 | 22.552 | elm.
[5 empty] | 3 | 21.675 | elm. | 8 | 22.117 | -46 | 22.071 | ručně | výměnový zámek, klíč v.č. 8 / 7 držen v EMZ v kolejišti | [13 empty] | Vzájemně vyloučeny jsou všechny : 1) - protisměrné jízdní cesty na tutéž kolej | [15 empty] | 10 | 22.314 | 51 | 22.365 | ručně | trvale uzamčena, klíč v.č. 10 držen v EMZ v kolejišti | [11 empty] | 19 | 22.693 | -51 | 22.642 | elm.
[27 empty] | 2) - jízdní cesty mající předepsanou rozdílnou polohu alespoň jedné pojížděné nebo odvratné výhybky | [8 empty] | traťové koleje č. 2 | 2, 4 | 18, 17, 16 | [14 empty] | 14 | 22.476 | elm. | 17 | 22.605 | elm.
Výhybky
Výhybky
Ševětín
Variantní vlakové cesty
P 6099 - 3ZNI km 22,613
1
2
5 a
5 b
4 a
5
254
234
204
1 *
2 *
4 *
3 *
50
50
5
5
5
100