## Titul
Trať : | 704 |  |  |  |  | Km 62,165 | [6 empty] | Ev. č. : | 735720
Staniční
| zabezpečovací |  |  |  |  | Elektronické stavědlo | [5 empty] | Kód : 22
| zařízení : |  |  |  |  | ESA 11 s EIP, ovládání prostřednictvím JOP
| Dopravní stanoviště : |  |  |  |  | Dopravní kancelář
| ( km ) |  |  |  |  | 62.127
| Počet pracovníků : |  |  |  |  | Výpravčí - 1 |  |  |  | Dozorce výhybek - 1 *)
| Zjišťování |  |  |  |  | samočinně činností | [5 empty] | zast. - 90
| konce vlaku |  |  |  |  | zabezpečovacího zařízení | [5 empty] | proj. - 30
| Traťové |  |  |  | směr : Veselí nad Lužnicí |  |  |  | směr : Roudná
| zabezpečovací |  |  |  | Automatický blok |  |  |  | Reléový poloautoblok
| zařízení : |  |  |  | AB - E1 trojznakový, obousměrný |  |  |  | s kontrolou volnosti tratě
| Kód |  |  |  | 10 |  |  |  | 6
| Zjišťování |  |  |  |  | samočinně činností | [5 empty] | zast. - 90
| konce vlaku |  |  |  |  | zabezpečovacího zařízení | [5 empty] | proj. - 30
|  | Dopravní koleje | [6 empty] | Nástupiště u koleje
č. | Začátek | Konec | Délka | Poznámka |  |  | č. | Začátek | Konec | Délka | Poznámka
1 | 61.665 | 62.35 | 685 | Hlavní staniční kolej, NTV
[7 empty] | 1 + 2 | 61.957 | 62.257 | 300 | č. II, mimoúrovňové, ostrovní
2 | 61.702 | 62.274 | 572 | Hlavní staniční kolej, NTV | [6 empty] | ( podchod v km 62,188 )
3 | 61.665 | 62.386 | 721 | Vjezd - odjezd - průjezd, NTV |  |  | 3 | 61.934 | 62.234 | 300 | č. I, úrovňové, vnější
4 | 61.71 | 62.274 | 564 | Vjezd - odjezd - průjezd, NTV
* ) = obsazení v době stanovené rozvrhem služby. V době nepřítomnosti přebírá jeho povinnosti výpravčí.
Soběslav

## Soběslav
|  | Návěstidla - trať | [12 empty] | Návěstidla - ŽST | [41 empty] | Návěstidla - ŽST | [11 empty] | Návěstidla - trať
[11 empty] | Vjezdová |  |  |  | Odjezdová |  |  |  |  | Seřaďovací | [33 empty] | Seřaďovací |  |  | Odjezdová |  |  |  | Vjezdová
Z Veselí nad Lužnicí |  |  |  |  | Do Veselí nad Lužnicí | [9 empty] | Obvod výpravčího JOP | [15 empty] | Km 62,165 | [25 empty] | Obvod výpravčího JOP | [9 empty] | Do / z Roudné
směr : |  |  |  |  | směr :
správný |  | nesprávný |  |  | správný |  | nesprávný |  |  |  | Z koleje č. 2 |  | Z koleje č. 1 | [6 empty] | Se 1 | 60.851 | Se 4 | 61.084 | [6 empty] | KANGO | C | JPg | [28 empty] | Př S | 63.46
[15 empty] | S 1 | 61.665 | S 3 | 61.665 | [35 empty] | Se 7 | 62.462 |  | L 1 | 62.35 | L 3 | 62.386
2-567 | 56.7 | 1-567 | 56.7 |  | 1-604 | 60.326 | 2-604 | 60.326 |  |  | 2 L | 60.797 | 1 L | 60.797 | [5 empty] | Se 2 | 60.851 | Se 5 | 61.57 | [7 empty] | IV. / 2016 | [22 empty] | = | 62,467 N | [5 empty] | S | 62.758 | stará kilometráž | [5 empty] | Mezistaniční úsek tvoří pouze jeden oddíl
2-581 | 58.018 | 1-581 | 58.018 |  | 1-590 | 59.041 | 2-590 | 59.041 | [6 empty] | S 2 | 61.702 | S 4 | 61.71 | [38 empty] | L 2 | 62.274 | L 4 | 62.274 | [8 empty] | ( bez návěstních bodů )
[20 empty] | Se 3 | 61.038 | Se 6 | 61.612 | [37 empty] | = | 62.763 | nová kilometráž
2-593 | 59.31 | 1-593 | 59.31 |  | 1-576 | 57.618 | 2-576 | 57.618 | [22 empty] | Vjezdové / odjezdové rychlosti :
v pokračování traťové koleje - rychlost traťová s místním omezením
při jízdě do odbočky - není-li uvedeno jinak, rychlost 40 km/h
EZ
[29 empty] | Proměnný ukazatel rychlosti ( PUR ) | [19 empty] | ( Vk 1 / 10t / 10 )
|  | Proměnný ukazatel rychlosti ( PUR ) | [26 empty] | návěstidel S 1 a S 2 | [18 empty] | Vk 1
|  | návěstidel 1 L a 2 L | [26 empty] | návěstí rychlost 100 km/h | [23 empty] | 62.412
návěstí rychlost 60 / 100 / 120 km/h
S 3
10
Se 7
|  | 1 L |  | Se 1 | [23 empty] | S 1 | [41 empty] | S
[18 empty] | 2 | [5 empty] | 3 |  | 5 | [25 empty] | L 3 |  |  |  | 14
[11 empty] | Se 4 | [41 empty] | 13
[26 empty] | Se 5 |  |  | S 2 | [20 empty] | L 1
[8 empty] | 1 | [16 empty] | 4 |  | 6 | [21 empty] | 11
|  | 2 L |  | Se 2 | [24 empty] | S 4
[8 empty] | Se 3 | [36 empty] | L 2
Se 6
7
L 4
[39 empty] | 8 |  | 9 | [10 empty] | 62.391
[33 empty] | Vlečka č.: | [7 empty] | EZ
[33 empty] | 2047 | [7 empty] | ( v.č. 9 / 7t / 7 )
* ) = nová kilometráž
č. | staničení | N | námezník | přest. | č. | staničení | přest. |  | č. | staničení | přest. | [22 empty] | č. | staničení | N | námezník | přest. |  | poznámka |  |  |  | č. | staničení | N | námezník | přest. |  |  | poznámka | [12 empty] | č. | staničení | přest. | č. | staničení | N | námezník | přest.
[5 empty] | Obvod výpravčího JOP | [37 empty] | Obvod posunu | [23 empty] | Obvod výpravčího JOP
Veselské zhlaví
1 | 61.042 | 105 | 61.147 | elm. | 3 | 61.325 | elm. |  | 5 | 61.573 | elm. | [7 empty] | Z / na | na / z k.č. |  | přes výhybky | [8 empty] | Současné vlakové cesty |  |  | 7 | 62.146 | 51 | 62.197 | ručně | výměnový zámek v závislosti na v.č 9 |  |  |  |  | 9 | 62.222 | -51 | 62.171 | ručně | výměnový zámek, klíč v.č. 9 / 7t / 7 držen v EMZ v kolejišti | [14 empty] | 11 | 62.338 | elm. | 14 | 62.462 | -51 | 62.411 | elm.
[31 empty] | Vzájemně vyloučeny jsou všechny : 1) - protisměrné jízdní cesty na tutéž kolej | [35 empty] | = | 62.467 | -51 | 62.416 | * )
2 | 61.195 | -105 | 61.09 | elm. | 4 | 61.478 | elm. |  | 6 | 61.616 | elm. | [7 empty] | traťové koleje č. 2 | 2, 4 |  | 2, 3 | [8 empty] | 2) - jízdní cesty mající předepsanou rozdílnou polohu alespoň jedné pojížděné nebo odvratné výhybky |  |  | 8 | 62.185 | -51 | 62.134 | ručně | bez zabezpečení |  |  |  |  | 10 | 62.243 | 51 | 62.294 | ručně | výměnový zámek, klíč Vk 1 / 10t / 10 držen v EMZ v kolejišti | [14 empty] | 13 | 62.417 | elm.
Výhybky
Výhybky
Soběslav
Variantní vlakové cesty
Výhybky
1 *
2 *
3 *
1
2
100
4 *
5
6
300
300
PUR
PUR
PUR
PUR
60
60
P 5641 - 3ZNI km 62,423
100
V B