## titul
Trať : | 704 |  |  |  | Km 67,960 | [6 empty] | Ev. č. : | 735829
| Staniční |  |  |  | T E S T - B
| zabezpečovací |  |  |  | ústřední stavědlo, kolejové obvody, reléové závislosti | [5 empty] | Kód : 11 / 1
| zařízení : |  |  |  | rychlostní návěstní soustava
| Dopravní stanoviště : |  |  |  | Dopravní kancelář
| ( km ) |  |  |  | 67.96
| Počet pracovníků : |  |  |  | Výpravčí - 1 |  |  |  | Dozorce výhybek - 1 *)
| Zjišťování |  |  |  | samočinně činností | [5 empty] | zast. - 90
| konce vlaku |  |  |  | zabezpečovacího zařízení | [5 empty] | proj. - 30
|  | Dopravní koleje | [5 empty] | Nástupiště u koleje
č. | Začátek | Konec | Délka | Poznámka |  | č. | Začátek | Konec | Délka | Poznámka
1 | 67.494 | 68.223 | 729 | Hlavní staniční kolej, NTV |  | 1 | 67.85 | 68.05 | 200 | č. II, úrovňové, jednostranné
2 | 67.515 | 68.207 | 692 | Vjezd - odjezd - průjezd, NTV |  | 2 | 67.84 | 68.004 | 164 | č. I, úrovňové, vnější
* ) = obsazení v době stanovené rozvrhem služby. V době nepřítomnosti přebírá jeho povinnosti výpravčí.
Roudná

## Roudná
[5 empty] | Směr : Soběslav | [7 empty] | Návěstidla - ŽST | [10 empty] | Návěstidla - ŽST | [12 empty] | Směr : Odb Doubí
[11 empty] | Vjezdová |  | Odjezdová |  |  |  | Seřaďovací |  |  |  |  | Seřaďovací |  | Odjezdová |  |  |  | Vjezdová
[13 empty] | Obvod výpravčího | [5 empty] | Km 67,960 |  |  |  |  | Obvod výpravčího
| Traťové | [33 empty] | Traťové
| zabezpečovací |  |  |  | Reléový poloautoblok |  |  | Kód : 6 |  |  | Př L | 66.435 |  |  |  |  | Zhlaví bez | KANGO | C | JPg | [7 empty] | Př S | 69.205 | [5 empty] | zabezpečovací |  | Reléový poloautoblok |  |  |  | Kód : 6
| zařízení : |  |  |  | s kontrolou volnosti tratě | [7 empty] | S 1 | 67.494 | S 2 | 67.515 | seřaďovacích |  |  |  |  | Se 1 | 68.217 | L 1 | 68.223 | L 2 | 68.207 | [7 empty] | zařízení : |  | s kontrolou volnosti tratě
[11 empty] | L | 67.234 |  |  |  |  | návěstidel |  | IV. / 2014 | [8 empty] | S | 68.503
| Zjišťování konce |  |  |  | samočinně činností |  | zast. | 90 | [10 empty] | Vjezdové / odjezdové rychlosti : | [15 empty] | Zjišťování konce |  | samočinně činností |  |  | zast. | 90
| vlaku : |  |  |  | zabezpečovacího zařízení |  | proj. | 30 | [10 empty] | v pokračování traťové koleje - rychlost traťová s místním omezením | [15 empty] | vlaku : |  | zabezpečovacího zařízení |  |  | proj. | 30
při jízdě do odbočky - rychlost 40 km/h
[9 empty] | S 1 | [31 empty] | S
[6 empty] | 1 | [29 empty] | 4
S 2
| L | [29 empty] | L 1 |  |  | 3
L 2
[32 empty] | Vk 2 |  | EZ
[21 empty] | 68.056 | [9 empty] | Se 1 |  |  | ( Vk 2 / 3 )
č. | staničení | N | námezník | přest. | [23 empty] | č. | staničení | N | námezník | přest. |  |  | poznámka |  |  | č. | staničení | N | námezník | přest.
|  | Obvod výpravčího | [30 empty] | Obvod posunu | [6 empty] | Obvod výpravčího
1 | 67.437 | 51 | 67.488 | elm. | [14 empty] | Současné vlakové cesty | [8 empty] | 3 | 68.263 | -42 | 68.221 | ručně | výměnový zámek, klíč Vk 2 / 3 držen v EMZ v kolejišti |  |  |  |  | 4 | 68.3 | -51 | 68.249 | elm.
Vzájemně vyloučeny jsou pouze protisměrné jízdní cesty na tutéž kolej
Výhybky
Roudná
1 *
2 *
Výhybky
P 5645 - 3SNl km 68,329
4 *
164
200