## Lipno nad Vltavou
|  |  | Směr : Loučovice | [23 empty] | Koncová dopravna
[10 empty] | Trať : 706 |  |  |  | Km 22,051 |  |  |  | Ev. č. : 748129
[7 empty] | Návěstidla | [10 empty] | Návěstidla
|  |  | Traťové zabezpečovací zařízení : |  |  |  | Hranice dopravny |  | Indikátor Sv |  |  |  |  | Dopravna D 3
[14 empty] | Mechanické se samovratnou výhybkou č.1, | [12 empty] | Konec tratě
|  |  | Rádiové spojení ( síť SRD ) | [10 empty] | indikace koncové polohy samovratné výhybky je přenášena do JOP ŽST Rybník,
|  |  | provoz podle SŽDC D 3 |  |  |  | L T |  | Sv 1 |  |  |  |  | ostatní výhybky a výkolejky přestavuje a uzamyká doprovod vlaku. | [12 empty] | zaražedlo k.č. 1a v km 22,185
[7 empty] | 21.83 |  | 21.993 |  |  |  |  | Hlavní klíče od výhybek č. 1 a 4 v soupravě hlavních klíčů (SHK),
|  |  | Kód : 16 | [10 empty] | ostatní jsou drženy v EZ 7 resp. EZ 8, které uvolňuje dirigující dispečer z JOP ŽST Rybník
Kód : 1
Sídlo dirigujícího dispečera :
Rybník
záznam hovorů zařízením ReDat
Vjezdové / odjezdové rychlosti :
v pokračování traťové koleje - rychlost traťová s místním omezením
při jízdě do odbočky - rychlost 40 km/h
Vlečka č.:
2164
[8 empty] | Vk 1 | [8 empty] | EVk 1 | [7 empty] | t.č. mimo provoz
[5 empty] | 21.945 |  |  |  |  | 2 |  |  | 3 | [14 empty] | 22.35
[6 empty] | 1 | [11 empty] | 4 |  | 22.185
L T | [5 empty] | Sv 1
[7 empty] | EZ 7 : | Vk 1 / 2
[7 empty] | EZ 8 : | EVk 1
Výhybky | [9 empty] | Dopravní koleje *) = NTV |  |  |  |  | Nástupiště u koleje |  |  |  | Výhybky
č. | staničení | N | námezník | přest. |  |  | poznámka |  |  | č. | Začátek | Konec | Délka | C | č. | Začátek | Konec | Délka | č. | staničení | N | námezník | přest. |  |  | poznámka
KANGO
1 | 21.996 | 46 | 22.042 | SV | Přednostní poloha na kolej č. 1 |  |  | ( klíč v.č. 1 v SHK - I. ) |  | 1 * | 22.042 | 22.119 | 77 | JPg |  |  |  |  | 3 | 22.099 | 46 | 22.145 | ručně | výměnový zámek v závislost na EVk 1, klíč v.č. 3 v úschově u vlečkaře
[15 empty] | 1 | 22.029 | 22.111 | 82
2 | 22.057 | -46 | 22.011 | ručně | výměnový zámek v závislost na Vk 1, klíč Vk 1 / 2 držen v EZ 7 |  |  |  |  | 3 * | 22.057 | 22.099 | 42 | III. |  |  |  |  | 4 | 22.161 | -42 | 22.119 | ručně | výměnový zámek, klíč v.č. 4 v SHK - II.
2016
Lipno nad Vltavou
> 1 *
3 *
výstr. kříže km 0,096 vl. = 22,195
1
82
1 a
3 a