## titul
Trať : | 706 |  |  |  | Km 86,496 | [6 empty] | Ev. č. : | 752725
| Staniční |  |  |  | Elektronické stavědlo
| zabezpečovací |  |  |  | K 2000 - Starmon | [5 empty] | Kód : 22
| zařízení : |  |  |  | DŘS
| Dopravní stanoviště : |  |  |  | Dopravní kancelář
| ( km ) |  |  |  | 86.496
dálková obsluha výpravčím DOZ z JOP ŽST České Budějovice
| Počet pracovníků : |  |  |  | ( nouzová obsluha pohotovostním výpravčím ) | [5 empty] | Dozorce výhybek - 1
ŽST je obsazena výpravčím, který plní povinnosti určené PN pro trať DOZ Horní Dvořiště - České Budějovice
| Zjišťování |  |  |  | samočinně činností | [5 empty] | zast. - 90
| konce vlaku |  |  |  | zabezpečovacího zařízení | [5 empty] | proj. - 30
|  | Dopravní koleje | [5 empty] | Nástupiště u koleje
č. | Začátek | Konec | Délka | Poznámka |  | č. | Začátek | Konec | Délka | Poznámka
1 | 86.311 | 86.937 | 626 | Hlavní staniční kolej, NTV |  | 1 | 86.4 | 86.61 | 210 | č. II, úrovňové, jednostranné
2 | 86.311 | 86.937 | 626 | Vjezd - odjezd - průjezd, NTV |  | 2 | 86.45 | 86.585 | 135 | č. I, úrovňové, jednostranné
3 | 86.384 | 86.96 | 576 | Vjezd - odjezd - průjezd, NTV |  | 3 | 86.4 | 86.505 | 105 | č. III, úrovňové, jednostranné
Kaplice

## Kaplice
[5 empty] | Směr : Omlenice | [11 empty] | Návěstidla - ŽST | [15 empty] | Návěstidla - ŽST | [13 empty] | Směr : Velešín
[13 empty] | Vjezdová |  |  |  | Odjezdová | [5 empty] | Seřaďovací | [7 empty] | Seřaďovací |  | Odjezdová | [5 empty] | Vjezdová
[17 empty] | Obvod dispečera DOZ | [11 empty] | Km 86,496 |  |  |  | Obvod dispečera DOZ
| Traťové |  |  |  | Automatické hradlo | [37 empty] | Traťové |  |  |  | Automatické hradlo
| zabezpečovací |  |  |  | AH - 88 ( bez návěstního bodu ) |  |  |  | Kód : 14 |  |  |  | Př L | 85.1 |  |  |  |  | S 2 | 86.311 | Se 1 | 86.197 | Se 3 | 86.264 | Se 101 | 86.117 |  | KANGO | C | JPg | Se 6 | 86.96 |  |  | L 2 | 86.937 |  |  | Př S | 88.307 |  |  | zabezpečovací |  |  |  | AH - 88 ( s návěstním bodem ) |  |  |  | Kód : 14
| zařízení : |  |  |  | obsluha z pracoviště úsekového ovládání | [11 empty] | S 1 | 86.311 |  |  |  |  | Se 4 | 86.319 | [8 empty] | L 1 | 86.937 | [8 empty] | zařízení : |  |  |  | obsluha z pracoviště úsekového ovládání
[13 empty] | L | 85.82 |  |  |  |  | S 3 | 86.384 | Se 2 | 86.22 | Se 5 | 86.392 | Se 102 | 86.155 |  |  | V. / 2014 |  | Se 7 | 87.116 |  |  | L 3 | 86.96 |  |  | S | 87.596
| Zjišťování konce |  |  |  | samočinně činností |  |  | zast. | 90 | [19 empty] | Vjezdové / odjezdové rychlosti : | [13 empty] | Zjišťování konce |  |  |  | samočinně činností |  |  | zast. | 90
| vlaku : |  |  |  | zabezpečovacího zařízení |  |  | proj. | 30 | [19 empty] | v pokračování traťové koleje - rychlost traťová s místním omezením | [13 empty] | vlaku : |  |  |  | zabezpečovacího zařízení |  |  | proj. | 30
při jízdě do odbočky - rychlost 50 km/h
[19 empty] | Vlečka č.: | [24 empty] | Oddílová - AH Netřebice
[19 empty] | 2264 | [24 empty] | do Velešína |  | km 89,255 |  | od Velešína
tč. mimo provoz
[44 empty] | Př Lo | 89.498 |  |  | Př So | 91.103
[21 empty] | Se 5 | [22 empty] | Lo | 90.203 |  |  | So | 90.203
[12 empty] | Se 3 | [23 empty] | Vk 1
[14 empty] | 86.31 | [6 empty] | 7
| Vlečka č.: |  |  | Vk 101 | Vk 102
| 2258 |  |  |  |  | Se 102 |  | P1 | [11 empty] | S 3
[15 empty] | 4 | 6 | [19 empty] | Se 6
[41 empty] | 10 |  |  |  | Se 7
|  |  | Se 101 | [5 empty] | Se 2 | [5 empty] | S 1 | [35 empty] | S
[7 empty] | 1 |  |  | 2 | [25 empty] | L 3 | [8 empty] | 12
[15 empty] | S 2 | [26 empty] | 11
| L | [5 empty] | Se 1 | [26 empty] | L 1 | [14 empty] | Abnormální km :
[11 empty] | 3 | [37 empty] | 87,300 - 87,400 = 92 m
[7 empty] | 86.205 | [8 empty] | Se 4 | [11 empty] | 9
L 2
[16 empty] | 5 | [10 empty] | 8 |  |  | 86.669
EZ
( v.č. 8 / 9 )
č. | staničení | N | námezník | přest. |  | č. | staničení | přest. |  | č. | staničení | přest. | č. | staničení | N | námezník | přest. | [17 empty] | č. | staničení | N | námezník | přest. |  | poznámka |  |  | č. | staničení | přest. |  | č. | staničení | N | námezník | přest.
[9 empty] | Obvod dispečera DOZ | [30 empty] | Obvod posunu | [7 empty] | Obvod dispečera DOZ
[10 empty] | 4 | 86.313 | elm.
[6 empty] | 2 | 86.237 | elm. |  |  |  |  | 5 | 86.317 | -51 | 86.266 | elm. | [17 empty] | 8 | 86.574 | 51 | 86.625 | ručně | výměnový zámek, klíč v.č. 8 / 9 držen v EMZ v kolejišti |  |  |  | 10 | 87.031 | elm.
1 | 86.198 | 51 | 86.249 | elm. | [5 empty] | 6 | 86.318 | elm. | [35 empty] | 12 | 87.115 | -69 | 87.046 | elm.
[6 empty] | 3 | 86.24 | elm. |  |  |  |  | 7 | 86.388 | -51 | 86.337 | elm. | [11 empty] | Současné vlakové cesty | [5 empty] | 9 | 86.65 | -51 | 86.599 | ručně | výměnový zámek v závislosti na v.č. 8 |  |  |  | 11 | 87.046 | elm.
[10 empty] | P1 | 86.217 | elm. | [16 empty] | Vzájemně vyloučeny jsou pouze protisměrné jízdní cesty na tutéž kolej
Výhybky
Kaplice
Výhybky
Návěstidla - trať
P 5563 - 3SBI km 86,142
1 *
2 *
3 *
5
4 b
P 5564 - 3SBI km 87,150
4 a
4
5 a
3 a
5
5
5
5
5
5
210
105
135