## titul
Trať : | 706 |  |  |  | Km 111,614 | [6 empty] | Ev. č. : | 753525
| Staniční |  |  |  | Elektronické stavědlo
| zabezpečovací |  |  |  | K 2000 - Starmon | [5 empty] | Kód : 22
| zařízení : |  |  |  | DŘS
| Dopravní stanoviště : |  |  |  | Dopravní kancelář
| ( km ) |  |  |  | 111.614
[5 empty] | dálková obsluha výpravčím DOZ z JOP ŽST České Budějovice | [5 empty] | Dozorce výhybek - 1 *)
| Počet pracovníků : |  |  |  | ( nouzová obsluha pohotovostním výpravčím )
| Zjišťování |  |  |  | samočinně činností | [5 empty] | zast. - 90
| konce vlaku |  |  |  | zabezpečovacího zařízení | [5 empty] | proj. - 30
* ) = obsazení v době stanovené rozvrhem služby
|  | Dopravní koleje | [5 empty] | Nástupiště u koleje
č. | Začátek | Konec | Délka | Poznámka |  | č. | Začátek | Konec | Délka | Poznámka
1 | 111.047 | 111.538 | 491 | Hlavní staniční kolej, NTV
1 a | 111.685 | 111.764 | 79 | ( 1 + 1a = 717 m ) |  | 1 | 111.468 | 111.612 | 144 | č. II, úrovňové, jednostranné
2 | 111.093 | 111.653 | 560 | Vjezd - odjezd - průjezd, NTV |  | 2 | 111.508 | 111.612 | 104 | č. I, úrovňové, vnější
3 | 111.012 | 111.538 | 526 | Vjezd - odjezd - průjezd, NTV
Včelná

## Včelná
[5 empty] | Směr : Kamenný Újezd u Českých Budějovic | [11 empty] | Návěstidla - ŽST | [16 empty] | Návěstidla - ŽST | [11 empty] | Směr : České Budějovice
[14 empty] | Vjezdová |  |  | Odjezdová |  |  |  |  | Seřaďovací | [7 empty] | Seřaďovací |  |  |  |  | Odjezdová + cestová |  |  |  | Vjezdová
[17 empty] | Obvod dispečera DOZ | [8 empty] | Km 111,614 | [7 empty] | Obvod dispečera DOZ
| Traťové |  |  |  | Automatické hradlo | [36 empty] | Traťové |  |  |  | Automatické hradlo
| zabezpečovací |  |  |  | AH - 88 ( bez návěstního bodu ) |  |  |  | Kód : 14 |  |  |  |  | Př L | 109.65 |  |  |  | S 2 | 111.093 |  | Se 1 | 110.92 |  | KANGO | C | JPg |  |  | Se 3 | 111.685 | Se 5 | 111.889 |  | Lc 1 | 111.538 | L 1a | 111.764 | Př S | 112.95 |  | zabezpečovací |  |  |  | AH - 88 ( bez návěstního bodu ) |  |  |  | Kód : 14
| zařízení : |  |  |  | obsluha z pracoviště úsekového ovládání | [11 empty] | S 1 | 111.047 |  |  |  | Se 2 | 0,141 vleč. | [18 empty] | zařízení : |  |  |  | obsluha z pracoviště úsekového ovládání
[14 empty] | L | 110.475 |  |  |  | S 3 | 111.012 |  | = | 111.15 |  |  | V. / 2014 |  |  |  | Se 4 | 111.745 | Se 6 | 112.19 |  | Lc 3 | 111.538 | L 2 | 111.653 | S | 112.248
| Zjišťování konce |  |  |  | samočinně činností |  |  | zast. | 90 | [16 empty] | Vjezdové / odjezdové rychlosti : | [15 empty] | Zjišťování konce |  |  |  | samočinně činností |  |  | zast. | 90
| vlaku : |  |  |  | zabezpečovacího zařízení |  |  | proj. | 30 | [16 empty] | v pokračování traťové koleje - rychlost traťová s místním omezením | [15 empty] | vlaku : |  |  |  | zabezpečovacího zařízení |  |  | proj. | 30
při jízdě do odbočky - není-li uvedeno jinak, rychlost 40 km/h
S 3
Se 5
| L | [12 empty] | S 1 | [18 empty] | Se 3
[8 empty] | 1 | [19 empty] | Lc 3 | 4 | [13 empty] | 6
[11 empty] | 2 |  |  |  |  | S 2
[8 empty] | Se 1 |  |  |  |  | 3 | [24 empty] | L 1a | [8 empty] | Se 6 |  |  | S
[34 empty] | 5 |  |  | Se 4
L 2
[21 empty] | Se 2 | [15 empty] | Vk 1 |  |  |  | 111.85
Vlečka č.:
2135
2B
č. | staničení | N | námezník | přest. |  | č. | staničení | přest. |  | č. | staničení | přest. | [30 empty] | č. | staničení | přest. |  | č. | staničení | N | námezník | přest.
[6 empty] | Obvod dispečera DOZ | [40 empty] | Obvod dispečera DOZ
[6 empty] | 2 | 110.97 | elm. | [34 empty] | 4 | 111.631 | elm.
1 | 110.937 | 51 | 110.988 | elm. | [5 empty] | 2B | 0,140 vleč. | elm. | [13 empty] | Současné vlakové cesty | [20 empty] | 6 | 111.88 | -69 | 111.811 | elm.
[6 empty] | 3 | 111.009 | elm. |  | = | 111.149 | [14 empty] | Vzájemně vyloučeny jsou pouze protisměrné jízdní cesty na tutéž kolej | [16 empty] | 5 | 111.694 | elm.
Výhybky
Včelná
Výhybky
1 *
3 *
2 *
P 5578 - 3SBI km 111,662
P 5579 - 3SBI km 112,223
1 a *
Lc 1
4
50
50
5
5
5
144
104