## titul
Trať : | 707 B |  |  |  | Km 61,866 | [6 empty] | Ev. č. : | 739326
Trať : | 707 A |  |  |  | Km 61,679 = 83,613
Staniční
| zabezpečovací |  |  |  | Elektronické stavědlo | [5 empty] | Kód : 22
| zařízení : |  |  |  | ESA 44 - DŘS
| Dopravní stanoviště : |  |  |  | Dopravní kancelář
| ( km ) |  |  |  | 61.866
dálková obsluha výpravčím JOP z ŽST Volary
| Počet pracovníků : |  |  |  | ( nouzová obsluha pohotovostním výpravčím )
| Zjišťování |  |  |  | samočinně činností | [5 empty] | zast. - 90
| konce vlaku |  |  |  | zabezpečovacího zařízení | [5 empty] | proj. - 30
|  | Dopravní koleje | [5 empty] | Nástupiště u koleje
č. | Začátek | Konec | Délka | Poznámka |  | č. | Začátek | Konec | Délka | Poznámka
1 | 61.85 | 62.016 | 166 | Hlavní staniční kolej
[6 empty] | 1 + 3 | 61.883 | 62.003 | 120 | č. II, úrovňové, oboustranné
2 | 61.859 | 62.016 | 157 | Vjezd - odjezd
[6 empty] | 2 | 61.883 | 62.003 | 120 | č. I, úrovňové, vnější
3 | 61.833 | 62.045 | 212 | Vjezd - odjezd
Černý Kříž

## Černý Kříž
|  |  | Směr : Volary // Nová Pec | [7 empty] | Návěstidla - ŽST | [19 empty] | Návěstidla - ŽST | [7 empty] | Směr : Nové Údolí
[7 empty] | Vjezdová |  |  |  |  | Odjezdová |  |  |  | Seřaďovací | [11 empty] | Seřaďovací |  |  | Odjezdová |  |  |  |  | Vjezdová
[11 empty] | Obvod výpravčího DOZ | [12 empty] | Km 61,866 | [6 empty] | Obvod výpravčího DOZ
Traťové |  | Volary |  | Automatické hradlo | Kód : 14 |  | Z Volar |  | Z Nové Pece | [28 empty] | Traťové
zabezpečovací |  |  |  | AH - ESA-07 ( bez návěstního bodu ) | [11 empty] | Se 1 | 61.559 | [5 empty] | KANGO | C | JPg | [7 empty] | L 2 | 62.016 |  | TsK | 62.73 | zabezpečovací | Automatické hradlo |  |  |  | Kód : 14
zařízení : |  | Nová Pec |  | Automatické hradlo | Kód : 14 |  | Př L | 60.482 | Př NL | 82.5 |  |  |  | S 2 | 61.859 | [12 empty] | Se 4 | 62.141 |  | L 1 | 62.016 | [5 empty] | zařízení : | ITZ ( bez návěstního bodu )
|  |  |  | ITZ ( bez návěstního bodu ) | [7 empty] | S 1 | 61.85 |  |  | Se 2 | 61.677 | [6 empty] | XI. / 2015 | [8 empty] | L 3 | 62.045 |  | S | 62.325
[7 empty] | L | 61.28 | N L | 83.23 |  |  |  | S 3 | 61.833
[9 empty] | = | 61.296 | [5 empty] | Se 3 | 61.704 | [6 empty] | Vjezdové / odjezdové rychlosti : | [13 empty] | Zjišťování konce | samočinně činností |  |  | zast. | 90
Zjišťování konce |  | oba |  | samočinně činností | zast.: 90 | [18 empty] | v pokračování traťové koleje - rychlost traťová s místním omezením | [13 empty] | vlaku : | zabezpečovacího zařízení |  |  | proj. | 30
vlaku : |  | směry |  | zabezpečovacího zařízení | proj.: 30 | [18 empty] | při jízdě do odbočky - rychlost 40 km/h
N L
S 3
[12 empty] | 1 | [8 empty] | 5
[12 empty] | Se 2 | [9 empty] | S 1 | [12 empty] | Se 4 | [6 empty] | S
[27 empty] | L 3 | [5 empty] | 7
[18 empty] | 2 | 3 | 4 |  | S 2 | [7 empty] | 6
[15 empty] | Se 3 | [10 empty] | L 1
Se 1
L 2
L
[7 empty] | č. | staničení | N | námezník | přest. | č. | staničení | přest. | [25 empty] | č. | staničení | N | námezník | přest.
[11 empty] | Obvod výpravčího DOZ | [30 empty] | Obvod výpravčího DOZ
[7 empty] | 1 | 61.679 | 65 | 61.744 | elm. | 3 | 61.763 | elm.
[7 empty] | = | 83.613 | 65 | 83.678 | [29 empty] | 6 | 62.078 | -51 | 62.027 | elm.
[12 empty] | 4 | 61.795 | elm.
[24 empty] | Současné vlakové cesty | [15 empty] | 7 | 62.111 | -51 | 62.06 | elm.
[7 empty] | 2 | 61.763 | -51 | 61.712 | elm. | 5 | 61.832 | elm. | [9 empty] | Vzájemně vyloučeny jsou pouze protisměrné jízdní cesty na tutéž kolej
Výhybky
Černý Kříž
Výhybky
P 1496 - 3SBI km 61,544
P 1497- 3SBI km 62,130
1
3
2
Nová Pec
Volary
120
120
P 1667 km 83,355