## Strunkovice nad Volyňkou
|  |  | Směr : Strakonice | [21 empty] | Směr : Volyně
[9 empty] | Trať : 707 |  |  |  | Km 7,006 |  |  |  | Ev. č. : 750323
[6 empty] | Návěstidla | [10 empty] | Návěstidla
|  |  | Traťové zabezpečovací zařízení : |  |  | Hranice dopravny |  | Indikátor Sv |  |  |  |  | Dopravna D 3 | [5 empty] | Indikátor Sv |  | Hranice dopravny |  |  |  | Traťové zabezpečovací zařízení :
|  |  | Rádiové spojení ( mobilní síť ) | [9 empty] | Mechanické se samovratnými výhybkami č. 1 a 2 | [11 empty] | Rádiové spojení ( mobilní síť )
|  |  | provoz podle SŽDC D 3 |  |  | L T |  | Sv 1 | [10 empty] | Sv 2 |  | L T |  |  |  | provoz podle SŽDC D 3
[6 empty] | 6.749 |  | 6.846 |  |  |  |  | klíče od výhybek v soupravě hlavních klíčů (SHK) | [5 empty] | 7.06 |  | 7.159
|  |  | Kód : 16 | [9 empty] | Kód : 1 | [11 empty] | Kód : 16
[13 empty] | Sídlo dirigujícího dispečera : | [11 empty] | Při jízdě do Volyně provádí strojvedoucí obsluhu
PZS v km 7,099 pomocí tlačítka dálkového ovládání z HV
[13 empty] | Vimperk | [11 empty] | nebo ručně z kolejové desky umístěné ve služební místnosti.
záznam hovorů zařízením ReDat
Vjezdové / odjezdové rychlosti :
v pokračování traťové koleje - rychlost traťová s místním omezením
při jízdě do odbočky - rychlost 40 km/h
Sv 2
L T
[6 empty] | 1 | [15 empty] | 2
L T | [5 empty] | Sv 1
Výhybky | [8 empty] | Dopravní koleje |  |  |  |  | Nástupiště u koleje |  |  |  | Výhybky
č. | staničení | N | námezník | přest. |  | poznámka |  |  | č. | Začátek | Konec | Délka | C | č. | Začátek | Konec | Délka | č. | staničení | N | námezník | přest. |  | poznámka
KANGO
[9 empty] | 1 | 6.895 | 7.013 | 118 | JPg
1 | 6.849 | 46 | 6.895 | SV | Přednostní poloha na kolej č. 1 |  | ( klíč v.č. 1 v SHK - I. ) | [10 empty] | 2 | 7.059 | -46 | 7.013 | SV | Přednostní poloha na kolej č. 3 |  | ( klíč v.č. 2 v SHK - II. )
[9 empty] | 3 | 6.895 | 7.013 | 118 | XII.
2015
Strunkovice nad Volyňkou
P 954 - 3SBI km 7,099
1
> 1
3 <
3