## titul
Trať : | 707 |  |  |  | Km 63,749 | [6 empty] | Ev. č. : | 759126
| Staniční |  |  |  | Elektronické stavědlo
| zabezpečovací |  |  |  | ESA 11 - DŘS | [5 empty] | Kód : 22
| zařízení : |  |  |  | zjišťování volnosti kolejových úseků počítači náprav
| Dopravní stanoviště : |  |  |  | Dopravní kancelář
| ( km ) |  |  |  | 63.749
dálková obsluha výpravčím DOZ z ŽST Kájov
| Počet pracovníků : |  |  |  | ( nouzová obsluha pohotovostním výpravčím )
| Zjišťování |  |  |  | samočinně činností | [5 empty] | zast. - 90
| konce vlaku |  |  |  | zabezpečovacího zařízení | [5 empty] | proj. - 30
|  | Dopravní koleje | [5 empty] | Nástupiště u koleje
č. | Začátek | Konec | Délka | Poznámka |  | č. | Začátek | Konec | Délka | Poznámka
1 | 63.927 | 63.71 | 217 | Hlavní staniční kolej
[6 empty] | 1 + 2 | 63.869 | 63.744 | 125 | č. I, úrovňové, oboustranné
2 | 63.964 | 63.67 | 294 | Vjezd - odjezd - průjezd
Horní Planá

## Horní Planá
[5 empty] | Směr : Nová Pec | [9 empty] | Návěstidla - ŽST | [18 empty] | Návěstidla - ŽST | [10 empty] | Směr : Černá v Pošumaví
[13 empty] | Vjezdová |  | Odjezdová |  |  |  |  | Seřaďovací | [11 empty] | Seřaďovací |  | Odjezdová |  |  |  | Vjezdová
[15 empty] | Obvod výpravčího DOZ | [10 empty] | Km 63,749 | [7 empty] | Obvod výpravčího DOZ
| Traťové |  |  |  | Automatické hradlo | [38 empty] | Traťové | Automatické hradlo
| zabezpečovací |  |  |  | ITZ ( bez návěstního bodu ) |  |  |  | Kód : 14 |  |  |  | Př L | 65.444 | [5 empty] | Se 1 | 64.27 |  |  |  | KANGO | C | JPg |  |  |  |  | Se 3 | 63.607 |  |  |  |  | Př S | 62.38 |  |  |  |  | zabezpečovací | ITZ ( bez návěstního bodu ) |  |  |  | Kód : 14
| zařízení : |  |  |  | dálková obsluha výpravčím DOZ | [9 empty] | S 1 | 63.927 | S 2 | 63.964 | [15 empty] | L 1 | 63.71 | L 2 | 63.67 | [6 empty] | zařízení : | dálková obsluha výpravčím DOZ
[13 empty] | L | 64.425 | [5 empty] | Se 2 | 64.028 |  |  |  |  | XI. / 2015 | [5 empty] | Se 4 | 63.464 |  |  |  |  | S | 63.088
| Zjišťování konce |  |  |  | samočinně činností |  |  | zast. | 90 | [16 empty] | Vjezdové / odjezdové rychlosti : | [17 empty] | Zjišťování konce | samočinně činností |  |  | zast. | 90
| vlaku : |  |  |  | zabezpečovacího zařízení |  |  | proj. | 30 | [16 empty] | v pokračování traťové koleje - rychlost traťová s místním omezením | [17 empty] | vlaku : | zabezpečovacího zařízení |  |  | proj. | 30
při jízdě do odbočky - rychlost 50 km/h
[17 empty] | 64,020 | [12 empty] | EZ 2 v PSt. :
Vk 2 / 4t / 4
Vk 2
[21 empty] | EZ 1 v PSt. : | Vk 1 |  | 3
[21 empty] | Vk 1 / 2t / 2 | [13 empty] | Se 3
[9 empty] | Se 1 | [13 empty] | S 1 | [24 empty] | S
[16 empty] | 1 |  |  | 2 | [13 empty] | 4 |  | 5
S 2
|  | L | [13 empty] | Se 2 | [11 empty] | L 1 | [11 empty] | Se 4
L 2
č. | staničení | N | námezník | přest. |  | č. | staničení | N | námezník | přest. |  | poznámka | [25 empty] | č. | staničení | N | námezník | přest. |  | poznámka |  | č. | staničení | N | námezník | přest.
|  | Obvod výpravčího DOZ | [8 empty] | Obvod posunu | [31 empty] | Obvod posunu |  |  |  |  | Obvod výpravčího DOZ
[6 empty] | 2 | 63.987 | -51 | 63.936 | ručně | výměnový zámek v závislosti na Vk 1 | [26 empty] | 4 | 63.647 | 51 | 63.698 | ručně | výměnový zámek v závislosti na Vk 2
1 | 64.026 | -51 | 63.975 | elm. |  | 3 | 63.896 | 46 | 63.942 | ručně | výměnový zámek | [14 empty] | Současné vlakové cesty | [19 empty] | 5 | 63.608 | 51 | 63.659 | elm.
[6 empty] | Vk 1 | 63.934 |  |  | ručně | výměnový zámek, klíč Vk 1 / 2t / 2 držen v EMZ v kolejišti | [14 empty] | Vzájemně vyloučeny jsou pouze protisměrné jízdní cesty na tutéž kolej | [11 empty] | Vk 2 | 63.705 |  |  | ručně | výměnový zámek, klíč Vk 2 / 4t / 4 držen v EMZ v kolejišti
Výhybky a výkolejky
Horní Planá
Výhybky a výkolejky
1
2
125
P 1643 - 3ZBI km 64,330
P 1642 km 64,041
3
3 a
P 1641- 3SBI km 63,453
V B