## titul
Trať : | 707 |  |  |  | Km 58,244 | [6 empty] | Ev. č. : | 759225
| Staniční |  |  |  | Elektronické stavědlo
| zabezpečovací |  |  |  | ESA 11 - DŘS | [5 empty] | Kód : 22
| zařízení : |  |  |  | zjišťování volnosti kolejových úseků počítači náprav
| Dopravní stanoviště : |  |  |  | Dopravní kancelář
| ( km ) |  |  |  | 58.244
dálková obsluha výpravčím DOZ z ŽST Kájov
| Počet pracovníků : |  |  |  | ( nouzová obsluha pohotovostním výpravčím )
| Zjišťování |  |  |  | samočinně činností | [5 empty] | zast. - 90
| konce vlaku |  |  |  | zabezpečovacího zařízení | [5 empty] | proj. - 30
|  | Dopravní koleje | [5 empty] | Nástupiště u koleje
č. | Začátek | Konec | Délka | Poznámka |  | č. | Začátek | Konec | Délka | Poznámka
1 | 58.304 | 58.097 | 207 | Hlavní staniční kolej
[6 empty] | 1 + 2 | 58.278 | 58.153 | 125 | č. I, úrovňové, oboustranné
2 | 58.304 | 58.097 | 207 | Vjezd - odjezd - průjezd
Černá v Pošumaví

## Černá v Pošumaví
[5 empty] | Směr : Horní Planá | [9 empty] | Návěstidla - ŽST | [18 empty] | Návěstidla - ŽST | [10 empty] | Směr : Polná na Šumavě
[13 empty] | Vjezdová |  | Odjezdová |  |  |  |  | Seřaďovací | [11 empty] | Seřaďovací |  | Odjezdová |  |  |  | Vjezdová
[15 empty] | Obvod výpravčího DOZ | [9 empty] | Km 58,244 | [8 empty] | Obvod výpravčího DOZ
| Traťové |  |  |  | Automatické hradlo | [38 empty] | Traťové | Automatické hradlo
| zabezpečovací |  |  |  | ITZ ( bez návěstního bodu ) |  |  |  | Kód : 14 |  |  |  | Př L | 59.52 | [9 empty] | KANGO | C | JPg | [11 empty] | Př S | 56.677 |  |  |  |  | zabezpečovací | ITZ ( bez návěstního bodu ) |  |  |  | Kód : 14
| zařízení : |  |  |  | dálková obsluha výpravčím DOZ | [9 empty] | S 1 | 58.304 | S 2 | 58.304 |  | Se 1 | 58.392 | [10 empty] | Se 2 | 58.035 | L 1 | 58.097 | L 2 | 58.097 | [6 empty] | zařízení : | dálková obsluha výpravčím DOZ
[13 empty] | L | 58.8 | [10 empty] | XI. / 2015 | [12 empty] | S | 57.4
| Zjišťování konce |  |  |  | samočinně činností |  |  | zast. | 90 | [15 empty] | Vjezdové / odjezdové rychlosti : | [18 empty] | Zjišťování konce | samočinně činností |  |  | zast. | 90
| vlaku : |  |  |  | zabezpečovacího zařízení |  |  | proj. | 30 | [15 empty] | v pokračování traťové koleje - rychlost traťová s místním omezením | [18 empty] | vlaku : | zabezpečovacího zařízení |  |  | proj. | 30
při jízdě do odbočky - rychlost 50 km/h
Vlečka č.:
2020
Vk 2
[26 empty] | EZ 1 v PSt. : | Vk 1 / 2t / 2 | [5 empty] | Se 2
[22 empty] | S 1 |  |  |  | EZ 2 v PSt. : | Vk 2 / 3t / 3 | [20 empty] | S
[19 empty] | 1 | [9 empty] | 3 |  |  |  | 4
S 2
|  | L | [15 empty] | Se 1 | [12 empty] | L 1
[23 empty] | 2 | [7 empty] | L 2
58.108
Vk 1
č. | staničení | N | námezník | přest. |  | č. | staničení | N | námezník | přest. |  | poznámka | [25 empty] | č. | staničení | N | námezník | přest. |  | poznámka |  | č. | staničení | N | námezník | přest.
|  | Obvod výpravčího DOZ | [8 empty] | Obvod posunu | [31 empty] | Obvod posunu |  |  |  |  | Obvod výpravčího DOZ
[6 empty] | 2 | 58.246 | -51 | 58.195 | ručně | výměnový zámek v závislosti na Vk 1 | [26 empty] | 3 | 58.116 | 42 | 58.158 | ručně | výměnový zámek v závislosti na Vk 2
1 | 58.369 | -51 | 58.318 | elm. | [20 empty] | Současné vlakové cesty | [20 empty] | 4 | 58.037 | 51 | 58.088 | elm.
[6 empty] | Vk 1 | 58.188 |  |  | ručně | výměnový zámek, klíč Vk 1 / 2t / 2 držen v EMZ v kolejišti | [13 empty] | Vzájemně vyloučeny jsou pouze protisměrné jízdní cesty na tutéž kolej | [12 empty] | Vk 2 | 58.166 |  |  | ručně | výměnový zámek, klíč Vk 2 / 3t / 3 držen v EMZ v kolejišti
Černá v Pošumaví
1
2
125
P 1634 - 3ZBI km 58,375
4
5
5
V B
Výhybky a výkolejky
Výhybky a výkolejky