## titul
Trať : | 707 |  |  |  | Km 27,044 | [6 empty] | Ev. č. : | 760025
| Staniční |  |  |  | Elektronické stavědlo
| zabezpečovací |  |  |  | ESA 44 s EIP - DŘS | [5 empty] | Kód : 22
| zařízení : |  |  |  | zjišťování volnosti kolejových úseků počítači náprav
| Dopravní stanoviště : |  |  |  | Dopravní kancelář
| ( km ) |  |  |  | 27.044
dálková obsluha výpravčím DOZ z ŽST Kájov
| Počet pracovníků : |  |  |  | ( nouzová obsluha pohotovostním výpravčím )
| Zjišťování |  |  |  | samočinně činností | [5 empty] | zast. - 90
| konce vlaku |  |  |  | zabezpečovacího zařízení | [5 empty] | proj. - 30
|  | Dopravní koleje | [5 empty] | Nástupiště u koleje
č. | Začátek | Konec | Délka | Poznámka |  | č. | Začátek | Konec | Délka | Poznámka
1 | 27.174 | 26.988 | 186 | Hlavní staniční kolej |  | 1 + 3 | 27.137 | 27.012 | 125 | č. I, úrovňové, poloostrovní
3 | 27.174 | 26.975 | 199 | Vjezd - odjezd - průjezd | [5 empty] | přechod v km 27,145
Český Krumlov

## Český Krumlov
[5 empty] | Směr : Kájov | [6 empty] | Návěstidla - ŽST | [22 empty] | Návěstidla - ŽST | [12 empty] | Směr : Zlatá Koruna
[9 empty] | Vjezdová |  |  | Odjezdová |  |  |  | Seřaďovací | [14 empty] | Seřaďovací |  |  |  | Odjezdová |  |  |  | Vjezdová
[12 empty] | Obvod výpravčího DOZ | [7 empty] | Km 27,044 | [14 empty] | Obvod výpravčího DOZ
| Traťové |  |  |  | Automatické hradlo | [40 empty] | Traťové |  | Automatické hradlo
| zabezpečovací |  |  |  | AH ESA 04 ( bez návěstního bodu ) |  | Kód : 14 |  | Př L | 28.383 | [5 empty] | Se 1 | 27.498 |  | KANGO | C | JPg | [17 empty] | Př S | 25.764 | [5 empty] | zabezpečovací |  | AH ESA 04 ( bez návěstního bodu ) |  | Kód : 14
| zařízení : |  |  |  | dálková obsluha výpravčím DOZ | [6 empty] | S 1 | 27.174 | S 3 | 27.174 | [15 empty] | Se 3 | 26.895 |  |  | L 1 | 26.988 | L 3 | 26.975 | [7 empty] | zařízení : |  | dálková obsluha výpravčím DOZ
[9 empty] | L | 27.683 | [5 empty] | Se 2 | 27.259 |  |  | II. / 2016 | [18 empty] | S | 26.467
| Zjišťování konce |  |  |  | samočinně činností | zast. | 90 | [12 empty] | Vjezdové / odjezdové rychlosti : | [25 empty] | Zjišťování konce |  | samočinně činností | zast. | 90
| vlaku : |  |  |  | zabezpečovacího zařízení | proj. | 30 | [12 empty] | v pokračování traťové koleje - rychlost traťová s místním omezením | [25 empty] | vlaku : |  | zabezpečovacího zařízení | proj. | 30
při jízdě do odbočky - není-li uvedeno jinak, rychlost 40 km/h
26.85
Koleje č. 3a, 5 a 7 -
účelové koleje SŽDC
EZ
[23 empty] | ( Vk 1 / Vk 2 / 2z ) |  |  | Vk 1
6
26.899
[22 empty] | 2 |  | 4 | [13 empty] | 26.795
S 3
[22 empty] | L 3 |  |  |  | Vk 2 |  |  |  | Se 3
[8 empty] | Se 1 | [8 empty] | S 1 | [31 empty] | S
[13 empty] | 1 | [15 empty] | 7 | [8 empty] | 8
5
|  | L | [8 empty] | Se 2 | [11 empty] | L 1
EZ
[15 empty] | 27.221 | [7 empty] | 3 | [6 empty] | 26.887 |  |  | Vk 3 |  |  |  |  | ( Vk 3 / 8z )
EZ v PSt.1 :
v.č. 3 / 5z
27.076
č. | staničení | N | námezník | přest. | [26 empty] | č. | staničení | N | námezník | přest. |  |  | poznámka |  |  | č. | staničení | N | námezník | přest. |  | poznámka |  | č. | staničení | přest.
|  | Obvod výpravčího DOZ | [37 empty] | Obvod posunu | [9 empty] | Obvod výpravčího DOZ
[31 empty] | 2 | 27 | -51 | 26.949 | r + Z | výměnový zámek, klíč Vk 1 / Vk 2 / 2z držen v EMZ v kolejišti |  |  |  |  | 5 | 26.929 | 51 | 26.98 | r + Z | výměnový zámek v závislosti na v.č. 3
[36 empty] | výhybka je vybavena závorníkem s elektrickým dohledem | [9 empty] | výhybka je vybavena závorníkem s elektrickým dohledem
1 | 27.238 | -51 | 27.187 | elm. | [26 empty] | 3 | 26.992 | -46 | 26.946 | ručně | výměnový zámek, klíč v.č. 3 / 5z držen v EMZ v kolejišti |  |  |  |  | 6 | 26.918 | -46 | 26.872 | ručně | bez zabezpečení |  |  | 7 | 26.901 | elm.
Současné vlakové cesty
[20 empty] | Vzájemně vyloučeny jsou pouze protisměrné jízdní cesty na tutéž kolej | [10 empty] | 4 | 26.966 | -46 | 26.92 | ručně | bez zabezpečení |  |  |  |  | 8 | 26.8 | 42 | 26.842 | r + Z | výměnový zámek, klíč Vk 3 / 8z držen v EMZ v kolejišti
výhybka je vybavena závorníkem s elektrickým dohledem
Výhybky
Český Krumlov
Výhybky
1
3
2
4
P 1604 - 3SBI km 27,548
P 1603 - 3SBI km 27,242
2 a
3 a
garáž TO ( stará )
garáž TO ( nová )
7
125
50
5
5
5
V B