## titul
Trať : | 707 |  |  |  | Km 22,116 | [6 empty] | Ev. č. : | 760223
| Staniční |  |  |  | Elektronické stavědlo
| zabezpečovací |  |  |  | ESA 44 s EIP - DŘS | [5 empty] | Kód : 22
| zařízení : |  |  |  | zjišťování volnosti kolejových úseků počítači náprav
| Dopravní stanoviště : |  |  |  | Dopravní kancelář
| ( km ) |  |  |  | 22.116
dálková obsluha výpravčím DOZ z ŽST Kájov
| Počet pracovníků : |  |  |  | ( nouzová obsluha pohotovostním výpravčím )
| Zjišťování |  |  |  | samočinně činností | [5 empty] | zast. - 90
| konce vlaku |  |  |  | zabezpečovacího zařízení | [5 empty] | proj. - 30
|  | Dopravní koleje | [5 empty] | Nástupiště u koleje
č. | Začátek | Konec | Délka | Poznámka |  | č. | Začátek | Konec | Délka | Poznámka
1 | 22.39 | 22.088 | 302 | Hlavní staniční kolej |  | 1 + 3 | 22.268 | 22.143 | 125 | č. I, úrovňové, ostrovní
3 | 22.343 | 22.088 | 255 | Vjezd - odjezd - průjezd | [5 empty] | přechod v km 22,134
Zlatá Koruna

## Zlatá Koruna
[5 empty] | Směr : Český Krumlov | [9 empty] | Návěstidla - ŽST | [12 empty] | Návěstidla - ŽST | [7 empty] | Směr : Křemže
[13 empty] | Vjezdová |  | Odjezdová |  |  |  | Seřaďovací | [6 empty] | Seřaďovací |  | Odjezdová |  |  |  | Vjezdová
[15 empty] | Obvod výpravčího DOZ | [7 empty] | Km 22,116 |  |  |  |  | Obvod výpravčího DOZ
| Traťové |  |  |  | Automatické hradlo | [29 empty] | Traťové | Automatické hradlo
| zabezpečovací |  |  |  | AH ESA 04 ( bez návěstního bodu ) |  |  |  | Kód : 14 |  |  |  | Př L | 23.51 | [7 empty] | KANGO | C | JPg |  | Se 2 | 22.025 |  |  |  |  | Př S | 20.761 |  | zabezpečovací | AH ESA 04 ( bez návěstního bodu ) |  |  |  | Kód : 14
| zařízení : |  |  |  | dálková obsluha výpravčím DOZ | [9 empty] | S 1 | 22.39 | S 3 | 22.343 | Se 1 | 22.452 | [7 empty] | L 1 | 22.088 | L 3 | 22.088 |  |  |  | zařízení : | dálková obsluha výpravčím DOZ
[13 empty] | L | 22.807 | [8 empty] | II. / 2016 |  |  | Se 3 | 21.889 |  |  |  |  | S | 21.512
| Zjišťování konce |  |  |  | samočinně činností |  |  | zast. | 90 | [13 empty] | Vjezdové / odjezdové rychlosti : | [11 empty] | Zjišťování konce | samočinně činností |  |  | zast. | 90
| vlaku : |  |  |  | zabezpečovacího zařízení |  |  | proj. | 30 | [13 empty] | v pokračování traťové koleje - rychlost traťová s místním omezením | [11 empty] | vlaku : | zabezpečovacího zařízení |  |  | proj. | 30
při jízdě do odbočky - rychlost 50 km/h
EZ
[15 empty] | Vk 1 |  |  |  |  | ( Vk 1 / Vk 2 / 3z )
22.602
[15 empty] | Vk 2 | [5 empty] | S 3
2
3
Se 2
[20 empty] | S 1 | [18 empty] | S
[16 empty] | 1 | [8 empty] | L 3 |  |  |  | 4
|  | L | [13 empty] | Se 1 | [8 empty] | L 1 | [8 empty] | Se 3
č. | staničení | N | námezník | přest. |  | č. | staničení | N | námezník | přest. |  | poznámka | [24 empty] | č. | staničení | N | námezník | přest.
|  | Obvod výpravčího DOZ | [8 empty] | Obvod posunu | [27 empty] | Obvod výpravčího DOZ
[6 empty] | 2 | 22.395 | 42 | 22.437 | ručně | bez zabezpečení
1 | 22.449 | -51 | 22.398 | elm. |  | 3 | 22.346 | 51 | 22.397 | r + Z | výměnový zámek, klíč Vk 1 / Vk 2 / 3z držen v EMZ v kolejišti | [11 empty] | Současné vlakové cesty | [13 empty] | 4 | 22.028 | 51 | 22.079 | elm.
[11 empty] | výhybka je vybavena závorníkem s elektrickým dohledem | [11 empty] | Vzájemně vyloučeny jsou pouze protisměrné jízdní cesty na tutéž kolej
Výhybky
Zlatá Koruna
Výhybky
1
3
5
125
P 1594 - 3SBI km 21,942
5
5
5
V B
5
3 a
P 1593 - 3SBI km 21,604