## titul
Trať : | 707 |  |  |  | Km 3,640 | [6 empty] | Ev. č. : | 760926
| Staniční |  |  |  | Elektronické stavědlo
| zabezpečovací |  |  |  | ESA 11 - DŘS | [5 empty] | Kód : 22
| zařízení : |  |  |  | zjišťování volnosti kolejových úseků počítači náprav
| Dopravní stanoviště : |  |  |  | Dopravní kancelář
| ( km ) |  |  |  | 3.64
| Počet pracovníků : |  |  |  | dálková obsluha výpravčím DOZ z ŽST Kájov
( nouzová obsluha pohotovostním výpravčím )
| Zjišťování |  |  |  | samočinně činností | [5 empty] | zast. - 90
| konce vlaku |  |  |  | zabezpečovacího zařízení | [5 empty] | proj. - 30
|  | Dopravní koleje | [5 empty] | Nástupiště u koleje
č. | Začátek | Konec | Délka | Poznámka |  | č. | Začátek | Konec | Délka | Poznámka
1 | 3.614 | 3.229 | 385 | Hlavní staniční kolej |  | 1 | 3.605 | 3.465 | 140 | č. I, úrovňové, jednostranné
3 | 3.611 | 3.214 | 397 | Vjezd - odjezd - průjezd |  | 3 | 3.605 | 3.465 | 140 | č. II, úrovňové, jednostranné
5 | 3.611 | 3.224 | 387 | Vjezd - odjezd - průjezd | [5 empty] | přechod v km 3,611
Boršov nad Vltavou

## Boršov nad Vltavou
[5 empty] | Směr : Křemže | [10 empty] | Návěstidla - ŽST | [11 empty] | Návěstidla - ŽST | [14 empty] | Směr : České Budějovice
[12 empty] | Vjezdová |  |  |  | Odjezdová |  |  |  |  | Seřaďovací |  |  |  |  | Seřaďovací |  | Odjezdová | [5 empty] | Vjezdová
[16 empty] | Obvod výpravčího DOZ | [7 empty] | Km 3,640 |  |  |  | Obvod výpravčího DOZ
| Traťové |  |  |  | Automatické hradlo | [33 empty] | Traťové |  |  |  | Automatické hradlo
| zabezpečovací |  |  |  | AH ESA 04 ( bez návěstního bodu ) |  |  | Kód : 14 |  |  |  | Př L | 5.225 |  |  |  |  | S 3 | 3.611 |  | Se 1 | 3.742 | KANGO | C | JPg | Se 3 | 3.214 |  |  | L 3 | 3.214 |  |  | Př S | 2.15 |  |  |  | zabezpečovací |  |  |  | AH - 88a ( bez návěstního bodu ) |  |  |  | Kód : 14
| zařízení : |  |  |  | dálková obsluha výpravčím DOZ | [10 empty] | S 1 | 3.614 | [10 empty] | L 1 | 3.229 | [9 empty] | zařízení : |  |  |  | dálková obsluha výpravčím DOZ
[12 empty] | L | 4.498 |  |  |  |  | S 5 | 3.611 |  | Se 2 | 3.614 |  | II. / 2016 |  | Se 4 | 3.111 |  |  | L 5 | 3.224 |  |  | S | 2.85
| Zjišťování konce |  |  |  | samočinně činností |  | zast. | 90 | [15 empty] | Vjezdové / odjezdové rychlosti : | [14 empty] | Zjišťování konce |  |  |  | samočinně činností |  |  | zast. | 90
| vlaku : |  |  |  | zabezpečovacího zařízení |  | proj. | 30 | [15 empty] | v pokračování traťové koleje - rychlost traťová s místním omezením | [14 empty] | vlaku : |  |  |  | zabezpečovacího zařízení |  |  | proj. | 30
při jízdě do odbočky - není-li uvedeno jinak, rychlost 40 km/h
Vlečka č.:
[5 empty] | 2049 |  |  |  | EZ
|  | P2 | P1 | [5 empty] | ( P1t / P1 / 1t / 1 )
[9 empty] | 1 | [25 empty] | EZ
( Vk 2 )
[21 empty] | S 5 | [14 empty] | Vk 2
|  |  | L | [28 empty] | 7 | [10 empty] | 3.031
S 3
L 5
[15 empty] | 4 | [22 empty] | 9 |  |  | Se 4
[21 empty] | S 1 | [24 empty] | S
[11 empty] | 2 | [20 empty] | L 3 | [8 empty] | 10
[15 empty] | 3 | [5 empty] | Se 2 | [15 empty] | 8
[10 empty] | Se 1 | [20 empty] | L 1
Vk 1
|  |  | 3.884 |  |  | Vlečka č.: | [11 empty] | 5 |  |  | 6
[6 empty] | 2074 |  |  |  | MVk 1 | MVk 2 | [20 empty] | Se 3
( větev I )
[7 empty] | Vlečka č.: | [5 empty] | EZ 1 v PSt.1 : | ZVk 1 / 5
[7 empty] | 2901 | [5 empty] | EZ 2 v PSt.1 : | MVk 2 / MVk 1
[7 empty] | ( větev II ) |  |  | ZVk 1
č. | staničení | N | námezník | přest. |  |  | poznámka | [22 empty] | č. | staničení | N | námezník | přest. |  |  | poznámka |  |  | č. | staničení | přest. |  | č. | staničení | N | námezník | přest.
|  |  |  | Obvod posunu | [30 empty] | Obvod posunu | [8 empty] | Obvod výpravčího DOZ
[14 empty] | č. | staničení | přest. |  | č. | staničení | přest.
1 | 4.389 | 51 | 4.44 | ručně | výměnový zámek v závislosti na v.č. P 1 | [11 empty] | Obvod výpravčího DOZ | [22 empty] | 7 | 3.213 | elm.
[30 empty] | 5 | 3.656 | 42 | 3.698 | ručně | výměnový zámek, klíč ZVk 1 / 5 držen v PSt.1
P1 | 4.458 | -51 | 4.407 | ručně | výměnový zámek, klíč P1t / P1 / 1t / 1 držen v EMZ v kolejišti | [8 empty] | 2 | 3.719 | elm. |  | 4 | 3.68 | elm. | [19 empty] | 8 | 3.165 | elm. |  | 10 | 3.111 | 51 | 3.162 | elm.
[24 empty] | Současné vlakové cesty | [5 empty] | Vk 2 | 3.184 |  |  | ručně | výměnový zámek, klíč Vk 2 držen v EMZ v kolejišti
P2 | 4.458 | 51 | 4.509 | ručně | bez zabezpečení | [8 empty] | 3 | 3.683 | elm. |  | 6 | 3.614 | elm. |  |  |  | Vzájemně vyloučeny jsou pouze protisměrné jízdní cesty na tutéž kolej | [15 empty] | 9 | 3.144 | elm.
Výhybky
Boršov nad Vltavou
1
3
5
P 1566 - 3SBI km 3,728
Výhybky
2
5 a
50
Výhybky
140
5
5
V B
140