## Bavorov
|  | Směr : Vodňany | [26 empty] | Směr : Strunkovice n/Blanicí
[12 empty] | Trať : 708 |  |  |  | Km 12,413 |  |  |  | Ev. č. : 737924
[8 empty] | Návěstidla | [13 empty] | Návěstidla
|  | Traťové zab. zařízení : |  |  |  | Hranice dopravny |  | Indikátor Sv |  | Místo zastavení | Číslo dopravny |  |  |  |  | Dopravna RB |  |  |  | Číslo dopravny |  | Místo zastavení |  | Indikátor Sv |  | Hranice dopravny |  |  | Traťové zab. zařízení :
[11 empty] | směr Vodňany | [8 empty] | směr Strunkovice n/Bl.
|  | Radioblok | [13 empty] | Mechanické se samovratnými výhybkami č.2 a 4, | [12 empty] | Radioblok
|  | provoz podle SŽDC D 4 |  |  |  | L T |  | Sv 2 |  | u koleje č. 1 | 1538 |  |  |  |  | ostatní výhybky a výkolejky přestavuje a uzamyká doprovod vlaku |  |  |  | 1549 |  | u koleje č. 3 |  | Sv 4 |  | L T |  |  | provoz podle SŽDC D 4
[6 empty] | 12.089 |  | 12.309 |  | 12.425 | 12.382 |  |  |  |  | klíče od výhybek a výkolejek drženy v ÚZ, klíč od ÚZ v soupravě hlavních klíčů (SHK) |  |  |  | 12.467 |  | 12.427 |  | 12.536 |  | 12.751
|  | Kód : 4 | [13 empty] | Kód : 1 | [12 empty] | Kód : 4
Sídlo dispečera RB :
Prachatice
záznam hovorů zařízením ReDat
Vjezdové / odjezdové rychlosti :
v pokračování traťové koleje - rychlost traťová s místním omezením
při jízdě do odbočky - rychlost 40 km/h
L T
[7 empty] | 1 |  |  | 2 | [15 empty] | 4
3
| L T | [5 empty] | Sv 2 | [18 empty] | Sv 4
[11 empty] | Vk 1 | [6 empty] | Vk 2
Výhybky | [11 empty] | Dopravní koleje |  |  |  |  | Nástupiště u koleje |  |  |  | Výhybky
č. | staničení | N | námezník | přest. |  |  |  | poznámka |  |  |  | č. | Začátek | Konec | Délka | C | č. | Začátek | Konec | Délka | č. | staničení | N | námezník | přest. |  | poznámka
KANGO
1 | 12.309 | 46 | 12.355 | ručně | výměnový zámek v závislost na Vk 1, klíč Vk 1 / 1t / 1 držen v ÚZ | [6 empty] | 1 | 12.382 | 12.465 | 83 | JPg | 1 | 12.38 | 12.421 | 41 | 3 | 12.508 | -43 | 12.465 | ručně | výměnový zámek v závislost na Vk 2, klíč Vk 2 / 3t / 3 držen v ÚZ
2 | 12.336 | 46 | 12.382 | SV | Přednostní poloha na kolej č. 1 |  |  |  | ( klíč v.č. 2 v ÚZ nebo v SHK - II. ) |  |  | 3 | 12.382 | 12.492 | 110 | VI. | 3 | 12.435 | 12.476 | 41 | 4 | 12.535 | -43 | 12.492 | SV | Přednostní poloha na kolej č. 3 |  | ( klíč v.č. 4 v ÚZ nebo v SHK - III. )
[16 empty] | 2016 |  | přechod v km 12,426
Bavorov
> 1
2
3 <
P 1432 km 12,298
1
3
41
41
ÚZ
1549
1538