## Chroboly
|  | Směr : Prachatice lázně | [27 empty] | Směr : Zbytiny
[12 empty] | Trať : 708 |  |  |  | Km 36,654 |  |  |  | Ev. č. : 738625
[8 empty] | Návěstidla | [13 empty] | Návěstidla
|  | Traťové zab. zařízení : |  |  |  | Hranice dopravny |  | Indikátor Sv |  | Místo zastavení | Číslo dopravny |  |  |  |  | Dopravna RB |  |  |  | Číslo dopravny |  | Místo zastavení |  | Indikátor Sv |  | Hranice dopravny |  |  |  | Traťové zab. zařízení :
[11 empty] | směr Prachatice lázně | [8 empty] | směr Zbytiny
|  | Radioblok | [8 empty] | 2540 |  |  |  |  | Mechanické se samovratnými výhybkami č.1 a 2, | [13 empty] | Radioblok
|  | provoz podle SŽDC D 4 |  |  |  | L T |  | Sv 1 |  | u koleje č. 2 | u koleje č. 1 |  |  |  |  | ostatní výhybky a výkolejku přestavuje a uzamyká doprovod vlaku |  |  |  | 2551 |  | u koleje č. 1 |  | Sv 2 |  | L T |  |  |  | provoz podle SŽDC D 4
[6 empty] | 36.346 |  | 36.49 |  | 36.603 | 36.613 |  |  |  |  | klíče od výhybek a výkolejek drženy v ÚZ, klíč od ÚZ v soupravě hlavních klíčů (SHK) |  |  |  | 36.663 |  | 36.611 |  | 36.738 |  | 36.886
|  | Kód : 4 | [8 empty] | u koleje č. 2 |  |  |  |  | Kód : 1 | [13 empty] | Kód : 4
36.553
Sídlo dispečera RB :
Prachatice
záznam hovorů zařízením ReDat
Vjezdové / odjezdové rychlosti :
v pokračování traťové koleje - rychlost traťová s místním omezením
při jízdě do odbočky - rychlost 40 km/h
Vk 1
36.504
L T
[6 empty] | 1 | [20 empty] | 3
2
| L T |  |  |  |  | Sv 1 | [20 empty] | Sv 2
Výhybky | [11 empty] | Dopravní koleje |  |  |  |  | Nástupiště u koleje |  |  |  | Výhybky
č. | staničení | N | námezník | přest. |  |  |  | poznámka |  |  |  | č. | Začátek | Konec | Délka | C | č. | Začátek | Konec | Délka | č. | staničení | N | námezník | přest. |  |  | poznámka
KANGO
[12 empty] | 1 | 36.536 | 36.661 | 125 | JPg | 1 | 36.611 | 36.657 | 46 | 2 | 36.709 | -48 | 36.661 | SV | Přednostní poloha na kolej č. 1 |  |  | ( klíč v.č. 2 v ÚZ nebo v SHK - III. )
1 | 36.49 | 46 | 36.536 | SV | Přednostní poloha na kolej č. 2 |  |  |  | ( klíč v.č. 1 v ÚZ nebo v SHK - II. )
[12 empty] | 2 | 36.536 | 36.661 | 125 | VI. | 2 | 36.557 | 36.603 | 46 | 3 | 36.736 | -46 | 36.69 | ručně | výměnový zámek v závislost na Vk 1, klíč Vk 1 / 3t / 3 držen v ÚZ
[16 empty] | 2016 | přechod v km 36,606 (k.č. 1) a 36,660 (k.č. 3)
Chroboly
1 <
> 2
3
P 1466 km 36,795
2
1
ÚZ
46
46
2540
2551
2540