## Týn nad Vltavou
|  |  | Směr : Temelín | [26 empty] | Koncová dopravna
[12 empty] | Trať : 708 |  |  |  | Km 21,326 |  |  |  | Ev. č. : 740522
[8 empty] | Návěstidla | [11 empty] | Návěstidla
|  |  | Traťové zabezpečovací zařízení : |  |  |  |  | Hranice dopravny | [7 empty] | Dopravna D 3
Konec tratě
|  |  | Rádiové spojení ( síť SRV ) | [12 empty] | Mechanické
|  |  | provoz podle SŽDC D 3 |  |  |  |  | L T | [7 empty] | výhybky a výkolejky přestavuje a uzamyká doprovod vlaku | [13 empty] | zaražedlo k.č. 1a v km 21,582
[8 empty] | 21.094 | [7 empty] | klíče od výhybek a výkolejek v soupravě hlavních klíčů (SHK)
|  |  | Kód : 16 | [12 empty] | Kód : 1
Sídlo dirigujícího dispečera :
Temelín
Vjezdové / odjezdové rychlosti :
v pokračování traťové koleje - rychlost traťová s místním omezením
při jízdě do odbočky - rychlost 40 km/h
| Vlečka č.: | [19 empty] | Vlečka č.: | [9 empty] | J1
| 2139 | [7 empty] | Vlečka č.: | [11 empty] | 2071 |  |  |  |  | ( klíč R2 v SHK - VII. )
C2 | [5 empty] | 21,219 |  |  | 2282 | [7 empty] | R1 | [8 empty] | R2 |  | R3
( klíč CVk 1 v SHK - VIII. )
CVk 1
|  |  | C1 | [7 empty] | 4 |  | 5 | [6 empty] | Vk 2
[10 empty] | 3 | [13 empty] | 6
|  |  |  | 1 |  |  | 2 | [19 empty] | 7 |  |  |  |  | 21.582
L T
21.549
Vk 1
Výhybky | [11 empty] | Dopravní koleje |  |  |  |  | Nástupiště u koleje |  |  |  | Výhybky
č. | staničení | N | námezník | přest. |  |  |  | poznámka |  |  |  | č. | Začátek | Konec | Délka | C | č. | Začátek | Konec | Délka | č. | staničení | N | námezník | přest. |  |  |  | poznámka
1 | 21.191 | 51 | 21.242 | ručně | výměnový zámek v závislost na Vk 1, klíč Vk 1 / 1 v SHK - I. | [15 empty] | 5a | 21.317 | -39 | 21.278 | ručně | kontrolní zámek v závislost na v.č. 3, klíč 5a / 3 v SHK - III.
KANGO
2 | 21.224 | 51 | 21.275 | ručně | výměnové zámky do obou směrů, klíče v.č. 2 v SHK - II. | [6 empty] | 1 | 21.275 | 21.46 | 185 | JPg | 1 | 21.312 | 21.332 | 20 | 5b | 21.317 | 39 | 21.356 | ručně | výměnový zámek v závislost na v.č. R1, klíč R1 / 5b v SHK - V.
3 | 21.267 | 46 | 21.313 | ručně | výměnový zámek v závislost na v.č. 5a | [6 empty] | 3 | 21.313 | 21.438 | 125 | VI. |  |  |  |  | 6 | 21.477 | -39 | 21.438 | ručně | výměnový zámek v závislost na Vk 2, klíč Vk 2 / 6 v SHK - VI.
2016
4 | 21.294 | -46 | 21.248 | ručně | výměnový zámek, klíč v.č. 4 v SHK - IV. | [12 empty] | přechod v km 21,318 |  |  | 7 | 21.507 | -47 | 21.46 | ručně | bez zabezpečení
Týn nad Vltavou
1 a
5
2
3
1
Remíza
101
20
1