## titul
Trať : | 710 | [5 empty] | Km 2,681 | [6 empty] | Ev. č. : | 736058
| Staniční | [5 empty] | Elektromechanické
| zabezpečovací | [5 empty] | 2. kategorie | [5 empty] | Kód : 5
| zařízení : | [5 empty] | závislá stavědla St.1 a St.2
| Dopravní stanoviště : |  |  |  | St.1 |  | Dopravní kancelář |  |  | St.2
| ( km ) |  |  |  | 2.078 |  | 2.681 |  |  | 2.847
| Počet pracovníků : |  |  |  | Signalista - 1 |  | Výpravčí - 1 |  |  | Signalista - 1
|  |  |  | směr : Horažďovice předměstí | [6 empty] | směr : Velké Hydčice
| Zjišťování |  |  | signalista St.1 hlásí obsluhou |  | zast. - 21 |  |  |  |  | signalista St.2 hlásí obsluhou |  | zast. - 20
| konce vlaku |  |  | zabezpečovacího zařízení |  | proj. - 11 |  |  |  |  | zabezpečovacího zařízení |  | proj. - 10
|  | Dopravní koleje | [7 empty] | Nástupiště u koleje
č. | Začátek | Konec | Délka | Poznámka |  |  |  | č. | Začátek | Konec | Délka | Poznámka
č. II, úrovňové, jednostranné
1 | 2.133 | 2.757 | 624 | Hlavní staniční kolej |  |  |  | 1 | 2.65 | 2.74 | 90 | konstrukce SUDOP T + desky K150
|  |  |  | směr Horažďovice předm. | [7 empty] | přechody na N II.v km 2,690 a 2,745
|  |  |  | a Velké Hydčice |  |  |  | 2 | 2.593 | 2.643 | 50 | č. I, úrovňové, vnější
2 | 2.181 | 2.774 | 593 | Vjezd - odjezd - průjezd | [7 empty] | konstrukce Tischer
[8 empty] | 3 | 2.61 | 2.76 | 150 | č. III, úrovňové, jednostranné
3 | 2.147 | 2.775 | 628 | Vjezd - odjezd - průjezd | [7 empty] | konstrukce sypané
přechod na N II. a III. v km 2,645
Horažďovice

## Horažďovice
[5 empty] | Směr : Horažďovice předměstí | [13 empty] | Návěstidla - ŽST | [20 empty] | Návěstidla - ŽST | [11 empty] | Směr : Velké Hydčice
[15 empty] | Vjezdová |  |  |  | Odjezdová |  |  |  |  | Seřaďovací | [13 empty] | Seřaďovací |  | Odjezdová |  |  |  | Vjezdová
[19 empty] | Obvod signalisty St.1 | [14 empty] | Km 2,681 | [5 empty] | Obvod signalisty St.2
| Traťové | [48 empty] | Traťové
| zabezpečovací |  |  |  | Hradlový poloautoblok |  |  |  | Kód : 2 | [5 empty] | Př L | 0.957 |  |  |  |  | S 2 | 2.181 | [10 empty] | KANGO | C | JTom |  |  | Se 4 | 2.862 |  |  | L 2 | 2.774 | Př S | 3.767 |  |  |  |  | zabezpečovací |  | Automatické hradlo |  |  |  | Kód : 14
| zařízení : |  |  |  | 2. kategorie dle TNŽ 34 2620 | [13 empty] | S 1 | 2.133 |  |  |  | Se 3 | 2.234 | [12 empty] | Se 5 | 2.884 | L 1 | 2.757 | [8 empty] | zařízení : |  | AHP-03D ( bez návěstního bodu )
[15 empty] | L | 1.853 |  |  |  |  | S 3 | 2.147 | [11 empty] | III. / 2014 |  |  |  | Se 6 | 2.899 |  |  | L 3 | 2.775 | S | 3.063
| Zjišťování konce |  |  |  | signalista St.1 hlásí obsluhou |  |  | zast. | 21 | [40 empty] | Zjišťování konce |  | samočinně činností |  |  | zast. | 90
| vlaku : |  |  |  | zabezpečovacího zařízení |  |  | proj. | 11 | [40 empty] | vlaku : |  | zabezpečovacího zařízení |  |  | proj. | 30
Vlečka č: V2130
[20 empty] | 6 | [24 empty] | St. 2
[50 empty] | GVk2 | Vlečka č: V2009
[20 empty] | Vk 1 | EZ 3 | 7 | [24 empty] | GVk1 |  | Se 5
[22 empty] | ( Vk1/6b/3 ) | [17 empty] | 13 | 14 | [7 empty] | G1
4
[19 empty] | S 3 | [6 empty] | 9
[7 empty] | 1.92 | [7 empty] | 3 | [28 empty] | 15 |  |  | Se 4
[18 empty] | S 1 | [30 empty] | Se 6 | [5 empty] | S
[12 empty] | 1 | [30 empty] | L 3 |  |  |  | 17
[15 empty] | 2 | [5 empty] | S 2 | [22 empty] | 16
|  | L | [38 empty] | L 1
5
[14 empty] | St. 1 |  |  | EZ 4 | [14 empty] | 11 | [10 empty] | L 2
[14 empty] | klíče od EZ3 a EZ4 |  |  | ( 5/P1 ) | [6 empty] | Se 3 | [12 empty] | přechod v km 2,645 | přechod v km 2,690 |  | přechod v km 2,745
10
Vlečka č: V2119
[13 empty] | P2 | [7 empty] | P1 | [14 empty] | 2.555
[19 empty] | PVk1 | PVk2 | [6 empty] | EZ 5
( 10/11 )
č. | staničení | N | námezník | přest. |  | č. | staničení | N | námezník | přest. |  | poznámka |  |  |  |  | č. | staničení | N | námezník | přest. |  | poznámka
|  | Obvod signalisty St.1 | [7 empty] | Obvod posunu | [10 empty] | Obvod posunu | [12 empty] | Vjezdové / odjezdové rychlosti : | [9 empty] | č. | staničení | N | námezník | přest. |  | poznámka
[6 empty] | 3 | 2.087 | 37 | 2.124 | ručně | výměnový zámek, klíč je držen v KZ v.č.6b | [5 empty] | P1 | 2.18 | -37 | 2.143 | ručně | výměnový zámek, klíč je držen v KZ v.č.5 | [11 empty] | v pokračování traťové koleje - rychlost traťová s místním omezením | [13 empty] | Obvod posunu |  |  |  |  | č. | staničení | N | námezník | přest.
1 | 2.053 | 37 | 2.09 | elm. |  | 4 | 2.113 | 37 | 2.15 | ručně | bez zabezpečení | [5 empty] | P2 | 2.072 |  |  | ručně | bez zabezpečení | [6 empty] | horažďovické zhlaví |  |  |  |  | při jízdě do odbočky - rychlost 40 km/h | [9 empty] | 13 | 2.747 | -37 | 2.71 | ručně | bez zabezpečení | [5 empty] | Obvod signalisty St.2
2 | 2.087 | 37 | 2.124 | elm. |  | Vk 1 | 2.154 |  |  | ručně | kontrolní VZ, klíč Vk1/6b/3 je držen v EZ na St.1 | [5 empty] | 7 | 2.191 | 37 | 2.228 | ručně | bez zabezpečení |  |  |  |  | z / na |  | na / z k.č. | přes výhybky | [13 empty] | 14 | 2.755 | 37 | 2.792 | ručně | kontrolní VZ, klíč 14/15 typ 6 je držen v EZ na St.2
[6 empty] | 5 | 2.114 | 37 | 2.151 | ručně | kontrolní vým.zámek, klíč 5/P1 je držen v EZ4 | [5 empty] | 9 | 2.256 | -37 | 2.219 | ručně | bez zabezpečení | [11 empty] | Současné vlakové cesty | [9 empty] | 15 | 2.824 | -42 | 2.782 | ručně | výměnový zámek, klíč typ 5 je držen v KZ v.č.14 |  |  |  | 16 | 2.83 | -51 | 2.779 | elm.
PVk1 | 2.126 |  |  | elm. |  | 6a | 2.167 | -37 | 2.13 | ručně | výměnový zámek, klíč uložen na St.1 | [5 empty] | 10 | 2.301 | 37 | 2.338 | ručně | kontrolní vým.zámek, klíč 10/11 je držen v EZ5 |  |  |  |  | traťové koleje |  | 2 SK | 1, 2, 5, P1, 10, 11 |  |  |  | Vzájemně vyloučeny jsou pouze protisměrné | [9 empty] | GVk1 | 2.863 |  |  | ručně | KVZ, klíč GVk1/GVk2 je držen v zátrč.zámku na St.2
PVk2 | 2.126 |  |  | elm. |  | 6b | 2.167 | 37 | 2.204 | ručně | kontrolní VZ, klíč je držen v kontrolním zámku Vk1 | [5 empty] | 11 | 2.391 | -37 | 2.354 | ručně | výměnový zámek, klíč je držen v KZ v.č.10 |  |  |  |  | traťové koleje |  | 5 SK | 1, 3, 4, 6ab, 7, 9 |  |  |  | jízdní cesty na tutéž kolej | [9 empty] | G1 | 2.899 |  |  | ručně | bez zabezpečení |  |  |  | 17 | 2.863 | -51 | 2.812 | elm.
[44 empty] | GVk2 | 2.916 |  |  | ručně | výkolejkový zámek, klíč je držen v KZ Gvk1
Výhybky
Horažďovice
Výhybky
1
2
7
Výhybky
Pomocné vlakové cesty
4
3
km 2,782 = 0,000 vlečky V2009
km 2,180 v.č.P1 = 0,000 vlečky V2119
7 a
km 2,167 v.č.6 = 0,000 vlečky V2130
Výhybky
50
90
150
5
Výhybky
P 887 - 3ZNI km 2,882