## titul
Trať : | 710 |  |  |  |  | Km 12,784 | [6 empty] | Ev. č. : | 736256
| Staniční |  |  |  |  | Elektromechanické
| zabezpečovací |  |  |  |  | 2. kategorie | [5 empty] | Kód : 6
| zařízení : |  |  |  |  | ústřední stavědlo
| Dopravní stanoviště : |  |  |  | Dopravní kancelář |  | ÚS
| ( km ) |  |  |  | 12.784 |  | 12.795
| Počet pracovníků : |  |  |  |  | Výpravčí - 1
| Zjišťování |  |  |  |  | výpravčí | [5 empty] | zast. - 00
| konce vlaku |  |  |  |  | vždy | [5 empty] | proj. - 00
|  | Dopravní koleje | [6 empty] | Nástupiště u koleje
č. | Začátek | Konec | Délka | Poznámka |  |  | č. | Začátek | Konec | Délka | Poznámka
1 | 12.707 | 13.329 | 622 | Hlavní staniční kolej |  |  | 1 | 12.732 | 12.892 | 160 | č. I, úrovňové, jednostranné vnitřní
sypané - přístup od dopravní kanceláře
2 | 12.679 | 13.329 | 650 | Vjezd - odjezd - průjezd |  |  | 2 | 12.741 | 12.878 | 137 | č. II, úrovňové, jednostranné vnitřní
sypané - přístup od dopravní kanceláře
Žichovice

## Žichovice
[5 empty] | Směr : Velké Hydčice | [13 empty] | Návěstidla - ŽST | [13 empty] | Návěstidla - ŽST | [14 empty] | Směr : Sušice
[16 empty] | Vjezdová |  |  | Odjezdová |  |  |  | Seřaďovací | [8 empty] | Seřaďovací | Odjezdová |  |  |  | Přejezdníky |  | Vjezdová
[19 empty] | Obvod výpravčího | [6 empty] | Km 12,784 | [6 empty] | Obvod výpravčího
| Traťové | [44 empty] | Traťové
| zabezpečovací |  |  |  | Reléový poloautoblok |  |  |  | Kód : 4 | [6 empty] | Př L | 11.711 | [5 empty] | Stanice bez |  | SENA | C | JTom |  |  |  |  | Stanice bez |  |  |  |  | X-135 | 13.49 | Př S | 14.492 | [5 empty] | zabezpečovací |  | Reléový poloautoblok |  |  |  | Kód : 4
| zařízení : |  |  |  | bez kontroly volnosti tratě | [13 empty] | S 1 | 12.707 | S 2 | 12.679 | seřaďovacích | [8 empty] | seřaďovacích | L 1 | 13.329 | L 2 | 13.329 | OX-135 | 13.627 | [7 empty] | zařízení : |  | bez kontroly volnosti tratě
[16 empty] | L | 12.411 | [5 empty] | návěstidel |  |  | I. / 2010 | [5 empty] | návěstidel |  |  |  |  | PZS v km 14,195 |  | S | 13.658
| Zjišťování konce |  |  |  | výpravčí |  |  | zast. | 00 | [16 empty] | Vjezdové / odjezdové rychlosti : | [19 empty] | Zjišťování konce |  | výpravčí |  |  | zast. | 00
| vlaku : |  |  |  | vždy |  |  | proj. | 00 | [16 empty] | v pokračování traťové koleje - rychlost traťová s místním omezením | [19 empty] | vlaku : |  | vždy |  |  | proj. | 00
při jízdě do odbočky - rychlost 40 km/h
EZ
[6 empty] | vlečka Proagro | [17 empty] | ( 4/6t/6 ) | [5 empty] | vlečka ACHP | vlečka ACHP
[28 empty] | AVk1 | [16 empty] | PSt.1
[15 empty] | GVk1 | [13 empty] | AVk2 | [15 empty] | ( 7 )
[18 empty] | 3 | [7 empty] | 5
[18 empty] | S 1 | [5 empty] | 4 | [26 empty] | S
[10 empty] | 1 |  |  | 2 | [13 empty] | 6 | [17 empty] | 7
S 2
|  | L | [35 empty] | L 1 | [8 empty] | X-135 |  |  | OX-135
L 2
č. | staničení | N | námezník | přest. |  | č. | staničení | přest. |  | č. | staničení | N | námezník | přest. | poznámka | [21 empty] | č. | staničení | N | námezník | přest. |  |  | poznámka |  |  |  |  | č. | staničení | N | námezník | přest.
|  |  |  | Obvod výpravčího | [9 empty] | Obvod posunu | [28 empty] | Obvod posunu | [7 empty] | Obvod výpravčího
Současné vlakové cesty
[26 empty] | Vzájemně vyloučeny jsou pouze protisměrné | [10 empty] | 4 | 12.954 | 37 | 12.991 | ručně | kontrolní výměnový zámek, klíč 4/6t/6 držen v EZ v kolejišti
1 | 12.611 | 37 | 12.648 | p/z |  | 2 | 12.641 | p/z |  | 3 | 12.704 | -37 | 12.667 | r/z | závorníková páka 2/3 je v ÚS | [10 empty] | jízdní cesty na tutéž kolej | [10 empty] | 5 |  | nezjištěna |  | ručně | vým.zámek, klíč v kontr.zámku AVk1, klíč AVk2/AVk1/5 je u výpravčího | [6 empty] | 7 | 13.401 | -51 | 13.35 | elm.
[37 empty] | 6 | 13.016 | -37 | 12.979 | ručně | odtlačný výměnový zámek, klíč držen v kontrolním zámku v.č.4
Žichovice
1
2
Výhybky
3
Výhybky
Výhybky
Výhybky
ÚS
km 12,704 v.č.3 = 0,000 vlečky Proagro
km 12,954 v.č.4 = 0,000 vlečky ACHP