## titul
Trať : | 710 | [5 empty] | Km 45,327 | [6 empty] | Ev. č. : | 736959
| Staniční | [5 empty] | Elektromechanické
| zabezpečovací | [5 empty] | 2. kategorie | [5 empty] | Kód : 6 / 5
| zařízení : | [5 empty] | ústřední stavědlo / závislé stavědlo St.2
| Dopravní stanoviště : |  |  |  |  | Dopravní kancelář |  |  | St. 2
| ( km ) |  |  |  |  | 45.327 |  |  | 45.936
| Počet pracovníků : |  |  |  |  | Výpravčí - 1 |  |  | Signalista - 1*)
* ) = obsazení v době stanovené rozvrhem služby. V době nepřítomnosti přebírá jeho povinnosti výpravčí.
[5 empty] | směr : Nemilkov |  |  |  |  | směr : Klatovy
| Zjišťování |  |  | výpravčí |  | zast. - 00 |  |  |  | signalista *) hlásí obsluhou |  |  | zast. - 20
| konce vlaku |  |  | vždy |  | proj. - 00 |  |  |  | zabezpečovacího zařízení |  |  | proj. - 10
|  | Dopravní koleje | [7 empty] | Nástupiště u koleje
č. | Začátek | Konec | Délka | Poznámka |  |  |  | č. | Začátek | Konec | Délka | Poznámka
1 | 45.253 | 45.906 | 653 | Hlavní staniční kolej |  |  |  | 1 | 45.334 | 45.394 | 60 | č. I, úrovňové, jednostranné
|  |  |  | směr Nemilkov a Klatovy | [6 empty] | 0 | konstrukce jiná
na obě N - přístup po přechodu v km 45,330
3 | 45.263 | 45.906 | 643 | Vjezd - odjezd - průjezd |  |  |  | 3 | 45.273 | 45.327 | 54 | č. II, úrovňové, jednostranné
konstrukce jiná
Běšiny

## Běšiny
[5 empty] | Směr : Nemilkov | [9 empty] | Návěstidla - ŽST | [23 empty] | Návěstidla - ŽST | [8 empty] | Směr : Klatovy
[13 empty] | Vjezdová |  | Odjezdová |  |  |  | Seřaďovací | [16 empty] | Seřaďovací | Opakovací |  | Odjezdová |  |  |  |  | Vjezdová
[15 empty] | Obvod výpravčího | [11 empty] | Km 45,327 | [11 empty] | Obvod signalisty St.2 *)
| Traťové | [44 empty] | Traťové
| zabezpečovací |  |  |  | Telefonické dorozumívání |  |  |  | Kód : 1 |  |  |  | Př L | 44.245 |  |  |  |  | Stanice bez | [6 empty] | KANGO | C | JTom | [7 empty] | Stanice bez | [7 empty] | Př S | 47.061 | zabezpečovací |  | Automatické hradlo |  |  |  | Kód : 14
| zařízení : |  |  |  | provoz podle SŽDC D1 | [9 empty] | S 1 | 45.253 | S 3 | 45.263 | seřaďovacích | [16 empty] | seřaďovacích | OPřL3 | 45.723 | L 1 | 45.906 | L 3 | 45.906 |  |  |  | zařízení : |  | typ AHP - 03D ( bez návěstního bodu )
[13 empty] | L | 44.945 |  |  |  |  | návěstidel | [7 empty] | X. / 2016 | [8 empty] | návěstidel | [7 empty] | S | 46.36
| Zjišťování konce |  |  |  | výpravčí |  |  | zast. | 00 | [17 empty] | Poznámka: zobrazeno v měřítku od v.č.1 po v.č.10 | [18 empty] | Zjišťování konce |  | samočinně činností |  |  | zast. | 90
| vlaku : |  |  |  | vždy |  |  | proj. | 00 | [36 empty] | vlaku : |  | zabezpečovacího zařízení |  |  | proj. | 30
Vjezdové / odjezdové rychlosti :
v pokračování traťové koleje - rychlost traťová s místním omezením
při jízdě do odbočky - rychlost 40 km/h
S 3
6
[12 empty] | S 1 | [38 empty] | S
[8 empty] | 1 | [26 empty] | OPřL3 | [7 empty] | L 3 |  |  |  | 10
[10 empty] | 2 | [20 empty] | 7 |  | 8
|  | L | [24 empty] | 5 | [15 empty] | L 1
[12 empty] | Vk 1 | [20 empty] | 45.681
přechod v km 45,330
[6 empty] | č. | staničení | N | námezník | přest. | poznámka | [8 empty] | č. | staničení | N | námezník | přest. | poznámka |  |  |  | č. | staničení | N | námezník | přest. | poznámka
č. | staničení | N | námezník | přest. | [6 empty] | Obvod posunu | [13 empty] | Obvod posunu |  | Současné vlakové cesty | [6 empty] | Obvod posunu | [14 empty] | č. | staničení | N | námezník | přest.
|  | Obvod výpravčího | [24 empty] | Vzájemně vyloučeny jsou pouze protisměrné | [23 empty] | Obvod signalisty St.2 *)
[6 empty] | 2 | 45.197 | 47 | 45.244 | ručně | odtlačný KVZ, klíč je držen v kontrolním zámku Vk 1 | [8 empty] | 5 | 45.589 | 45 | 45.634 | ručně | kontrolní VZ, klíč 5/7t/7 je držen v pákovém zámku v ÚS v DK |  | jízdní cesty na tutéž kolej |  | 6 | 45.601 | 44 | 45.645 | ručně | odtl.KVZ, klíč 6t/6/8t/8 je držen v pákovém zámku v ÚS v DK
1 | 45.17 | 52 | 45.222 | elm. |  | Vk 1 | 45.25 |  |  | ručně | KVZ, klíč Vk1/2t/2 je držen v pákovém zámku v ÚS v DK | [8 empty] | 7 | 45.651 | -48 | 45.603 | ručně | odtlačný KVZ, klíč je držen v kontrolním zámku v.č.5 |  |  |  | 8 | 45.678 | -44 | 45.634 | ručně | odtlačný KVZ, klíč je držen v kontrolním zámku v.č.6 | [14 empty] | 10 | 46.01 | -58 | 45.952 | elm.
Výhybky
Běšiny
Výhybky
1
3
St. 2
2 b
2
Výhybky
Výhybky
Výhybky a výkolejky
60
54
P930 PZM 1 - St.2 km 45,696