## titul
Trať : | 711 B |  |  |  | Km 23,322 | [6 empty] | Ev. č. : | 769752
| Staniční |  |  |  | Elektronické stavědlo
| zabezpečovací |  |  |  | JOP | [5 empty] | Kód : 22
| zařízení : |  |  |  | 3. kategorie
| Dopravní stanoviště : |  |  |  | Dopravní kancelář
| ( km ) |  |  |  | 23.322
| Počet pracovníků : |  |  |  | dálková obsluha výpravčím DOZ z ŽST Železná Ruda - Alžbětín
( nouzová místní obsluha pohotovostním výpravčím )
| Zjišťování |  |  |  | samočinně činností | [5 empty] | zast. - 90
| konce vlaku |  |  |  | zabezpečovacího zařízení | [5 empty] | proj. - 30
|  | Dopravní koleje | [5 empty] | Nástupiště u koleje
č. | Začátek | Konec | Délka | Poznámka |  | č. | Začátek | Konec | Délka | Poznámka
1 | 23.401 | 23.033 | 368 | Hlavní staniční kolej |  |  |  |  | 0
|  |  |  | směr Nýrsko a Hamry-Hojsova Stráž |  | 1 + 2 | 23.305 | 23.115 | 190 | č. I, úrovňové, oboustranné
přřístup po přechodu v km 23,317
2 | 23.401 | 23.033 | 368 | Vjezd - odjezd - průjezd
Zelená Lhota

## Zelená Lhota
[5 empty] | Směr : Nýrsko | [6 empty] | Návěstidla - ŽST | [11 empty] | Návěstidla - ŽST | [9 empty] | Směr : Hamry - Hojsova Stráž
[9 empty] | Vjezdová |  |  | Odjezdová |  |  |  | Místo zastavení | Seřaďovací |  |  |  |  | Seřaďovací |  | Odjezdová |  |  |  |  | Vjezdová
[12 empty] | Obvod DOZ | [7 empty] | Km 23,322 |  |  |  | Obvod DOZ
| Traťové | [30 empty] | Traťové
| zabezpečovací |  |  |  | Automatické hradlo |  | Kód : 14 |  | Př L | 24.51 | [6 empty] | Se 1 | 23.719 | KANGO | C | JTom | Se 3 | 22.969 | [5 empty] | Př S | 21.831 |  | zabezpečovací |  | Automatické hradlo |  |  |  | Kód : 14
| zařízení : |  |  |  | ( bez návěstního bodu ) | [6 empty] | S 1 | 23.401 | S 2 | 23.401 | 23.305 | [7 empty] | L 1 | 23.033 | L 2 | 23.033 |  |  |  |  | zařízení : |  | ( bez návěstního bodu )
[9 empty] | L | 23.803 | [6 empty] | Se 2 | 23.477 |  | II. / 2015 |  | Se 4 | 22.864 | [5 empty] | S | 22.608
| Zjišťování konce |  |  |  | samočinně činností | zast. | 90 | [12 empty] | Poznámka: zobrazeno v měřítku od v.č.1 po v.č.2 | [11 empty] | Zjišťování konce |  | samočinně činností |  |  | zast. | 90
| vlaku : |  |  |  | zabezpečovacího zařízení | proj. | 30 | [24 empty] | vlaku : |  | zabezpečovacího zařízení |  |  | proj. | 30
Upozornění !
Uvedená data jsou zpracována podle projektové dokumentace,
při skutečné realizaci mohou být některé polohy mírně upraveny.
|  |  |  | Se 1 | [6 empty] | S 1 | [19 empty] | Se 3 | [5 empty] | S
[8 empty] | 1 | [22 empty] | 2
|  | L |  |  |  |  | Se 2 |  |  |  | S 2 | [16 empty] | L 1 |  |  |  |  | Se 4
L 2
[15 empty] | služební přejezd |  | přechod v km 23,317
v km 23,336
Vjezdové / odjezdové rychlosti :
č. | staničení | N | námezník | přest. | [15 empty] | v pokračování traťové koleje - rychlost traťová s místním omezením | [14 empty] | č. | staničení | N | námezník | přest.
|  | Obvod DOZ | [17 empty] | při jízdě do odbočky - rychlost 50 km/h | [16 empty] | Obvod DOZ
[20 empty] | Současné vlakové cesty | [17 empty] | 0
1 | 23.462 | -51 | 23.411 | elm. | [15 empty] | Vzájemně vyloučeny jsou pouze protisměrné | [14 empty] | 2 | 22.972 | 51 | 23.023 | elm.
jízdní cesty na tutéž kolej
Zelená Lhota
1
2
Výhybky
Výhybky
5
5
P 834 - 3ZBI km 23,468
5
5
P 833 - 3SBI km 22,856
190