## titul
Trať : | 711 |  |  |  |  | Km 15,971 | [6 empty] | Ev. č. : | 769851
| Staniční |  |  |  |  | Mechanické
| zabezpečovací |  |  |  |  | ústřední stavědlo | [5 empty] | Kód : 4
| zařízení : |  |  |  |  | pro v.č.1 a 7 EZ na zhlavích, ÚZ pro ostatní výhybky v DK
ŽST přilehlá, sídlo dirigujícího dispečera : Železná Ruda - Alžbětín
| Dopravní stanoviště : |  |  |  | EZL | Dopravní kancelář |  |  | EZS
| ( km ) |  |  |  | 16.31 | 15.971 |  |  | 15.781
| Počet pracovníků : |  |  |  |  | Výpravčí - 1
Dozorce výhybek - 1*)
| Zjišťování |  |  |  |  | výpravčí // dozorce výhybek *) | [5 empty] | zast. - 00 // 30 // 40
| konce vlaku |  |  |  |  | výpravčí | [5 empty] | proj. - nejsou
* ) = obsazení v době stanovené rozvrhem služby. V době nepřítomnosti přebírá jeho povinnosti výpravčí.
|  | Dopravní koleje | [6 empty] | Nástupiště u koleje
č. | Začátek | Konec | Délka | Poznámka |  |  | č. | Začátek | Konec | Délka | Poznámka
[7 empty] | 1 | 16.097 | 15.859 | 238 | č. II, úrovňové, jednostranné vnitřní
1 | 16.242 | 15.818 | 424 | Hlavní staniční kolej | [5 empty] | 0
[7 empty] | 3 | 16.131 | 16.047 | 84 | č. I.B, úrovňové, jednostranné vnitřní
3 | 16.242 | 15.818 | 424 | Vjezd - odjezd - průjezd | [5 empty] | 0
[7 empty] | 3 | 15.989 | 15.866 | 123 | č. I.A, úrovňové, vnější
Hamry - Hojsova Stráž

## Hamry-Hojsova Stráž
[5 empty] | Směr : Nýrsko | [10 empty] | Návěstidla - ŽST | [14 empty] | Návěstidla - ŽST | [12 empty] | Směr : Špičák
[13 empty] | Vjezdová |  |  | Odjezdová - skupinová |  |  |  | Seřaďovací | [8 empty] | Seřaďovací |  | Odjezdová - skupinová | [5 empty] | Vjezdová
[16 empty] | Obvod výpravčího | [8 empty] | Km 15,971 | [5 empty] | Obvod výpravčího
| Traťové | [38 empty] | Traťové
| zabezpečovací |  |  |  | Telefonické dorozumívání |  |  | Kód : 1 |  |  |  |  | Př L | 17.343 | [5 empty] | Stanice bez |  |  |  | SENA | C | JTom |  |  | Stanice bez | [7 empty] | Př S | 14.915 |  | zabezpečovací |  |  |  | Rádiové spojení ( síť TRS ) |  |  | Kód : 16
| zařízení : |  |  |  | provoz podle D - 2 | [11 empty] | S 1-3 | 16.154 |  | seřaďovacích | [8 empty] | seřaďovacích |  |  | L 1-3 | 15.875 | [6 empty] | zařízení : |  |  |  | provoz podle D - 3
[13 empty] | L | 16.452 | [5 empty] | návěstidel |  |  |  |  | VI. / 2009 |  |  |  | návěstidel | [7 empty] | S | 15.615
| Zjišťování konce |  |  |  | výpravčí // dozorce výhybek *) |  | zast. | 00 // 30 // 40 | [16 empty] | Vjezdové / odjezdové rychlosti : | [14 empty] | Zjišťování konce |  |  |  | výpravčí // dozorce výhybek *) |  | zast. | 00 // 30 // 40
| vlaku : |  |  |  | výpravčí |  | proj. | nejsou | [16 empty] | v pokračování traťové koleje - rychlost traťová s místním omezením | [14 empty] | vlaku : |  |  |  | výpravčí |  | proj. | nejsou
[5 empty] | * ) = obsazení v době stanovené rozvrhem služby. V době nepřítomnosti přebírá jeho povinnosti výpravčí. | [19 empty] | při jízdě do odbočky - rychlost 40 km/h | [18 empty] | * ) = obsazení v době stanovené rozvrhem služby. V době nepřítomnosti přebírá jeho povinnosti výpravčí.
[19 empty] | 16.229 | [7 empty] | Vk 2
[12 empty] | EZ | [8 empty] | 4 |  | S 1-3 | [14 empty] | EZ
[12 empty] | ( 1 ) | [5 empty] | 2 | [9 empty] | 5 | [9 empty] | ( 7 )
S
[12 empty] | 1 | [25 empty] | 7
[18 empty] | 3 | [16 empty] | 6
|  | L | [27 empty] | L 1-3
Vk 3
Vk 1
č. | staničení | N | námezník | přest. |  | poznámka |  |  | č. | staničení | N | námezník | přest. |  | poznámka | [15 empty] | č. | staničení | N | námezník | přest. |  |  | poznámka | č. | staničení | N | námezník | přest. |  | poznámka
[5 empty] | Obvod dozorce výhybek | [8 empty] | Obvod posunu | [21 empty] | Obvod posunu | [7 empty] | Obvod dozorce výhybek
Současné vlakové cesty
[9 empty] | 2 | 16.252 | -37 | 16.215 | ručně | výměnový zámek, klíč v kontrolním zámku v.č.4 | [10 empty] | Zabezpečovací zařízení neumožňuje současné vlakové cesty | [5 empty] | 5 | 15.986 | 37 | 16.023 | ručně | výměnový zámek, klíč Vk2/5 v ÚZ v DK
1 | 16.307 | -65 | 16.242 | ručně | odtlačný výměnový zámek, klíč do EZL v kolejišti |  |  |  | 3 | 16.246 | -65 | 16.181 | ručně | odtlačný výměnový zámek, klíč Vk1/3t/3 v ÚZ v DK | [10 empty] | vyjma současných odjezdů | [13 empty] | 7 | 15.781 | 37 | 15.818 | ručně | výměnový zámek do obou směrů, klíč do EZS v kolejišti
|  |  | 0 | [5 empty] | 4 | 16.182 | 25 | 16.207 | ručně | kontrolní výměnový zámek, klíč 4/2 v ÚZ v DK | [16 empty] | 6 | 15.808 | 37 | 15.845 | ručně | výměnový zámek, klíč Vk3/6 v ÚZ v DK | [5 empty] | 0
Hamry - Hojsova Stráž
1
3
Výhybky
Výhybky
Výhybky
Výhybky
PZS 3SNI km 15,664
5
5 a
2

## titul-výhled
Trať : | 711 B |  |  |  | Km 15,971 | [6 empty] | Ev. č. : | 769851
| Staniční |  |  |  | Elektronické stavědlo
| zabezpečovací |  |  |  | JOP | [5 empty] | Kód : 22
| zařízení : |  |  |  | 3. kategorie
| Dopravní stanoviště : |  |  |  | Dopravní kancelář
| ( km ) |  |  |  | 15.971
| Počet pracovníků : |  |  |  | dálková obsluha výpravčím DOZ z ŽST Železná Ruda - Alžbětín
( nouzová místní obsluha pohotovostním výpravčím )
| Zjišťování |  |  |  | samočinně činností | [5 empty] | zast. - 90
| konce vlaku |  |  |  | zabezpečovacího zařízení | [5 empty] | proj. - 30
|  | Dopravní koleje | [5 empty] | Nástupiště u koleje
č. | Začátek | Konec | Délka | Poznámka |  | č. | Začátek | Konec | Délka | Poznámka
1 | 16.218 | 15.875 | 343 | Hlavní staniční kolej
|  |  | 0 | směr Zelená Lhota a Špičák |  | 1 + 3 | 16.171 | 15.981 | 190 | č. I, úrovňové, oboustranné
přřístup po přechodu v km 15,970
3 | 16.175 | 15.875 | 300 | Vjezd - odjezd - průjezd |  |  |  |  | 0
Hamry - Hojsova Stráž

## Hamry-Hojsova Stráž-výhled
[5 empty] | Směr : Zelená Lhota | [9 empty] | Návěstidla - ŽST | [13 empty] | Návěstidla - ŽST | [8 empty] | Směr : Špičák
[13 empty] | Vjezdová |  | Odjezdová |  |  |  | Seřaďovací | [6 empty] | Seřaďovací |  | Místo zastavení | Odjezdová |  |  |  |  | Vjezdová
[15 empty] | Obvod DOZ | [7 empty] | Km 15,971 | [5 empty] | Obvod DOZ
| Traťové | [34 empty] | Traťové
| zabezpečovací |  |  |  | Automatické hradlo |  |  |  | Kód : 14 |  |  |  | Př L | 17.612 |  |  |  |  | Se 1 | 16.588 |  | KANGO | C | JTom |  | Se 3 | 15.811 | [6 empty] | Př S | 14.535 | zabezpečovací |  | Automatické hradlo |  |  |  | Kód : 14
| zařízení : |  |  |  | ( bez návěstního bodu ) | [9 empty] | S 1 | 16.218 | S 3 | 16.175 | [9 empty] | 15.98 | L 1 | 15.875 | L 3 | 15.875 |  |  |  | zařízení : |  | ( bez návěstního bodu )
[13 empty] | L | 16.901 |  |  |  |  | Se 2 | 16.315 |  |  | II. / 2015 |  |  | Se 4 | 15.676 | [6 empty] | S | 15.458
| Zjišťování konce |  |  |  | samočinně činností |  |  | zast. | 90 | [13 empty] | Poznámka: zobrazeno v měřítku od v.č.1 po v.č.3 | [12 empty] | Zjišťování konce |  | samočinně činností |  |  | zast. | 90
| vlaku : |  |  |  | zabezpečovacího zařízení |  |  | proj. | 30 | [26 empty] | vlaku : |  | zabezpečovacího zařízení |  |  | proj. | 30
Upozornění !
Uvedená data jsou zpracována podle projektové dokumentace,
při skutečné realizaci mohou být některé polohy mírně upraveny.
PSt.1
( Vk1/2t/2 )
Vk 1
16.166
přechod v km 15,970
S 3
2
[5 empty] | Se 1 | [10 empty] | S 1 | [19 empty] | Se 3 |  |  |  |  | S
[9 empty] | 1 | [23 empty] | L 3
3
|  | L | [6 empty] | Se 2 | [23 empty] | L 1 |  |  |  | Se 4
Vjezdové / odjezdové rychlosti :
č. | staničení | N | námezník | přest. |  | č. | staničení | N | námezník | přest. |  | poznámka | [10 empty] | v pokračování traťové koleje - rychlost traťová s místním omezením | [15 empty] | č. | staničení | N | námezník | přest.
|  | Obvod DOZ | [8 empty] | Obvod posunu | [11 empty] | při jízdě do odbočky - rychlost 50 km/h | [17 empty] | Obvod DOZ
[6 empty] | 2 | 16.251 | -65 | 16.186 | ručně | odtlačný KVZ, klíč je držen v kontrolním VZ Vk 1 | [11 empty] | Současné vlakové cesty | [18 empty] | 0
1 | 16.311 | -69 | 16.242 | elm. | [18 empty] | Vzájemně vyloučeny jsou pouze protisměrné | [15 empty] | 3 | 15.815 | 51 | 15.866 | elm.
[6 empty] | Vk 1 | 16.183 |  |  | ručně | kontrolní VZ, klíč Vk1/2t/2 je držen v EZ v PSt.1 v kolejišti | [11 empty] | jízdní cesty na tutéž kolej
Hamry - Hojsova Stráž
1
3
5
Výhybky
Výhybky
5
5
5
Výhybky a výkolejky
P 829 - 3SBI km 15,664
5
190