## Cebiv
|  |  | Směr : Trpísty | [23 empty] | Směr : Bezdružice
[12 empty] | Trať : 712 C |  |  |  | Km 12,679 |  |  |  | Ev. č. : 754655
[7 empty] | Návěstidla | [12 empty] | Návěstidla
|  |  | Traťové zabezpečovací zařízení : |  |  |  | Hranice dopravny |  | Přejezdník | [6 empty] | Dopravna D 3 | [5 empty] | Hranice dopravny |  |  |  |  | Traťové zabezpečovací zařízení :
|  |  | Rádiové spojení ( síť SRV ) | [12 empty] | Mechanické | [10 empty] | Rádiové spojení ( síť SRV )
|  |  | provoz podle SŽDC D 3 |  |  |  | LT 1 |  | OX126 | [6 empty] | výhybky a výkolejky přestavuje a uzamyká doprovod vlaku | [5 empty] | LT 1 |  |  |  |  | provoz podle SŽDC D 3
[7 empty] | 12.462 |  | 12.61 | [6 empty] | klíče od výhybek a výkolejek v soupravě hlavních klíčů (SHK) | [5 empty] | 12.913
|  |  | Kód : 16 | [12 empty] | Kód : 1 | [10 empty] | Kód : 16
V dopravně D3 Cebiv provádí strojvedoucí obsluhu
a kontrolu činnosti P429 pro jízdu ve směru Trpísty.
Sídlo dirigujícího dispečera :
Pňovany
Vjezdové / odjezdové rychlosti :
v pokračování traťové koleje - rychlost traťová s místním omezením
při jízdě do odbočky - rychlost 40 km/h
[10 empty] | PSt.1 |  | Vk 1 | [8 empty] | Vk 3
( P429 )
[8 empty] | OX126 | [19 empty] | L T
[8 empty] | 1 | [17 empty] | 5
[11 empty] | 2 | [11 empty] | 4
| L T | [15 empty] | Vlečka č: V2019
[15 empty] | Vk 2 |  |  |  | 3 |  |  |  | 12,803
Poznámka: zobrazeno v měřítku od P429 po P430
[12 empty] | Dopravní koleje |  |  |  |  | Nástupiště u koleje
č. | staničení | N | námezník | přest. |  | poznámka | [5 empty] | č. | Začátek | Konec | Délka | C | č. | Začátek | Konec | Délka | č. | staničení | N | námezník | přest. |  | poznámka
1 | 12.614 | 44 | 12.658 | ručně | odtlačný KVZ, klíč je držen v kontrolním zámku Vk 1 | [6 empty] | 1 | 12.658 | 12.786 | 128 | KANGO |  |  |  |  | 3 | 12.743 | 43 | 12.786 | ručně | kontrolní výměnový zámek, klíč 3/4t/4 v SHK - IV.
Vk 1 | 12.663 |  |  | ručně | kontrolní výkolejkový zámek, klíč Vk1/1t/1 v SHK - I. | [6 empty] | Manipulační koleje |  |  |  | JTom |  |  |  | 0 | 4 | 12.805 | -43 | 12.762 | ručně | odtlačný KVZ, klíč je držen v kontrolním zámku v.č.3
[12 empty] | 2 | 12.689 | 12.743 | 54 |  | 1 | 12.674 | 12.724 | 50
2 | 12.641 | 44 | 12.685 | ručně | odtlačný KVZ, klíč je držen v kontrolním zámku Vk 2 | [6 empty] | 2 a | 12.786 | 12.803 | 17 | V. |  |  |  |  | Vk 3 | 12.781 |  |  | ručně | kontrolní výkolejkový zámek, klíč Vk3/5t/5 v SHK - II.
Vk 2 | 12.689 |  |  | ručně | kontrolní výkolejkový zámek, klíč Vk2/2t/2 v SHK - III. | [6 empty] | 3 | 12.663 | 12.781 | 118 | 2016 |  |  |  |  | 5 | 12.832 | -46 | 12.786 | ručně | odtlačný KVZ, klíč je držen v kontrolním zámku Vk 3
Cebiv
Výhybky a výkolejky
Výhybky a výkolejky
1
2
2 a
3
P429 3SBL km 12,587
P430 km 12,844
km 12,641 v.č.2 = zaústění vlečky V2019
mezník pro V2019 je úroveň Vk 2
km 12,805 v.č.4 = zaústění vlečky V2019
mezník pro V2019 je úroveň námezníku v.č.4
50
1
1