## titul
Trať : | 712 A / 717 C |  |  |  |  | Km 151,143 = 0,053 | [6 empty] | Ev. č. : | 765859
| Staniční |  |  |  |  | RZZ AŽD 71
| zabezpečovací |  |  |  |  | 3. kategorie | [5 empty] | Kód : 14
| zařízení : |  |  |  |  | Výpravčí provádí obsluhu obvodu Staňkov-Vránov
Dopravní kancelář
| Dopravní stanoviště : |  |  |  | PSt. 1 | 148.819 |  |  | PSt. 3 |  | PSt. 4
| ( km ) |  |  |  | 148.587 | Výpravčí - 1 |  |  | 149.287 |  | 151.245
| Počet pracovníků : |  |  |  |  | Dozorce výhybek - 1*) |  |  |  |  | 0.155
* ) = obsazení v době stanovené rozvrhem služby. V době nepřítomnosti přebírá jeho povinnosti výpravčí.
všechny směry :
| Zjišťování |  |  |  |  | samočinně činností | [5 empty] | zast. - 90
| konce vlaku |  |  |  |  | zabezpečovacího zařízení | [5 empty] | proj. - 30
|  | Dopravní koleje | [6 empty] | Nástupiště u koleje
č. | Začátek | Konec | Délka | Poznámka |  |  | č. | Začátek | Konec | Délka | Poznámka
1 | 148.643 | 149.201 | 558 | Hlavní staniční kolej |  |  | 1 | 148.721 | 148.978 | 257 | č. II, úrovňové, jednostranné
|  |  |  | směr Holýšov a Staňkov-Vránov | [6 empty] | konstrukce Tischer
2 | 148.663 | 149.218 | 555 | Vjezd - odjezd - průjezd |  |  | 2 | 148.872 | 149.08 | 208 | č. I, úrovňové vnější
3 | 148.641 | 149.188 | 547 | Vjezd - odjezd - průjezd | [6 empty] | konstrukce SUDOP T + desky K150
5 | 148.675 | 149.176 | 501 | Vjezd - odjezd - průjezd |  |  | 3 | 148.776 | 149.075 | 299 | č. III, úrovňové, jednostranné
konstrukce Tischer
91 | 149.601 | 150.93 | 1329 | spojovací kolej | [6 empty] | na N II.-III. přístup po přechodech od DK
Staňkov

## Staňkov
[5 empty] | Směr : Holýšov | [12 empty] | Návěstidla - ŽST | [35 empty] | Návěstidla - ŽST | [10 empty] | Směr : Horšovský Týn | [8 empty] | Směr : Blížejov
[14 empty] | Vjezdová |  |  |  | Odjezdová |  |  |  | Seřaďovací | [27 empty] | Seřaďovací |  | Cestová |  |  |  | Odjezdová |  | Cestová |  | Vjezdová
[18 empty] | Obvod výpravčího | [7 empty] | Km 148,819 | [29 empty] | Obvod výpravčího
| Traťové | [58 empty] | Z Horšovského Týnu |  | Z Blížejova |  | Traťové | [6 empty] | Traťové |  |  | Automatické hradlo
| zabezpečovací |  |  |  | Reléový poloautoblok |  |  |  | Kód : 4 |  |  |  |  | Př L | 147.367 |  |  |  |  | S 2 | 148.663 | Se 1 | 148.489 |  | KANGO | C | JTom | [22 empty] | Se 3 | 149.329 |  |  | Lc 2 | 149.218 |  |  | Př Sc | 150.4 | Př HS | 0.918 | Př S | 152.42 | zabezpečovací | Telefonické dorozumívání |  |  | Kód : 1 |  |  | zabezpečovací |  |  | typ AH 88 |  |  |  | Kód : 14
| zařízení : |  |  |  | bez kontroly volnosti tratě | [12 empty] | S 1 | 148.643 | S 3 | 148.641 | [28 empty] | Se 4 | 0.108 | Lc 1 | 149.201 | Lc 3 | 149.188 | L 1 | 150.93 |  |  | = | 152.008 |  |  | zařízení : | provoz podle SŽDC D1 | [5 empty] | zařízení : |  |  | ( bez návěstního bodu )
[14 empty] | L | 148.226 |  |  |  |  | S 5 | 148.675 | Se 2 | 148.546 |  |  | I. / 2015 | [23 empty] | = | 151.198 |  |  | Lc 5 | 149.176 |  |  | Sc | 149.601 | H S | 0.518 | S | 151.55
[60 empty] | = | 151.608
| Zjišťování konce |  |  |  | dozorce výhybek *) |  |  | zast. | 40 | [16 empty] | Poznámka: zobrazeno v měřítku od v.č.1 po v.č.20 | [37 empty] | Zjišťování konce | dozorce výhybek *) |  | zast. | 40 |  |  | Zjišťování konce |  |  | samočinně činností |  |  | zast. | 90
| vlaku : |  |  |  | výpravčí |  |  | proj. | 00 | [16 empty] | v úseku od v.č.18 po v.č.19 chybí 1300m | [37 empty] | vlaku : | výpravčí |  | proj. | 00 |  |  | vlaku : |  |  | zabezpečovacího zařízení |  |  | proj. | 30
[5 empty] | * ) = obsazení v době stanovené rozvrhem služby. V době nepřítomnosti přebírá jeho povinnosti výpravčí. | [59 empty] | * ) = obsazení v době stanovené rozvrhem služby. V době nepřítomnosti přebírá jeho povinnosti výpravčí.
EZ
( Vk5/Vk4/15 ) - km 149,156
[16 empty] | EZ | [17 empty] | Vk 5
( 7/4 ) - km 148,683
Vk 4
[10 empty] | 148,603 | [13 empty] | 9 | [12 empty] | 14
PSt.3
[15 empty] | S 5 | 7 | [24 empty] | ( 16,17,18, Se3 )
15
4
[13 empty] | S 3 | [52 empty] | 0
[9 empty] | 2 | [24 empty] | Lc 5 | [6 empty] | 17
[5 empty] | Se 1 | [7 empty] | S 1 | [29 empty] | Se 3 | [5 empty] | Sc | přerušovaná čára |  |  | Př Sc | [23 empty] | S
[6 empty] | 1 | [28 empty] | Lc 3 | [14 empty] | úsek není v měřítku
[9 empty] | 3 | [5 empty] | S 2 | [24 empty] | 16 |  |  | 18 | [6 empty] | mezi v.č.18 a 19 | [17 empty] | 19
| L |  |  |  |  | Se 2 | [29 empty] | Lc 1 | [13 empty] | chybí 1300m | [13 empty] | L 1
[11 empty] | 5 | [53 empty] | 151.09
[9 empty] | PSt.1 | [12 empty] | 8 | [9 empty] | 13
[9 empty] | ( 1,2,3,Se1,Se2 ) | [6 empty] | 6 | [20 empty] | Lc 2 | [27 empty] | 0,000 | [7 empty] | 20 |  |  |  |  | H S
[69 empty] | Se 4 | Vk 7
[8 empty] | 148,575 | [12 empty] | Vk 2 | [13 empty] | Vk 6 |  |  |  | 149.271
PSt.4
[16 empty] | EZ |  |  |  |  | EZ | [13 empty] | EZ | [36 empty] | ( 19,Vk7/20,Se4 )
[16 empty] | ( 6/5 ) - km 148,679 |  |  |  |  | ( Vk2/8 ) - km 148,750 | [13 empty] | ( Vk6/13 ) - km 149,190
[28 empty] | č. | staničení | N | námezník | přest. |  | poznámka
Obvod posunu
[28 empty] | Vk 2 | 148.744 |  |  | ručně | kontrolní VZ, klíč Vk2/8 je držen v EZ v kolejišti | [41 empty] | č. | staničení | N | námezník | přest.
[26 empty] | Vjezdové / odjezdové rychlosti : |  | 8 | 148.794 | -46 | 148.748 | ručně | výměnový zámek, klíč je v kontrolním zámku Vk 2 | [43 empty] | Obvod výpravčího
č. | staničení | N | námezník | přest. |  | č. | staničení | přest. |  | č. | staničení | N | námezník | přest. |  |  | poznámka | [8 empty] | v pokračování traťové koleje - rychlost traťová s místním omezením |  | 9 | 148.819 | 51 | 148.87 | ručně | bez zabezpečení | [6 empty] | č. | staničení | přest. | č. | staničení | přest. | č. | staničení | přest.
|  |  |  | Obvod výpravčího | [10 empty] | Obvod posunu | [10 empty] | při jízdě do odbočky - rychlost 40 km/h |  | 13 | 149.146 | 42 | 149.188 | ručně | výměnový zámek, klíč je v kontrolním zámku Vk 6 | [10 empty] | Obvod výpravčího | [30 empty] | 19 | 151.136 | 51 | 151.187 | elm.
[10 empty] | 4 | 148.613 | 51 | 148.664 | ručně | výměnový zámek, klíč je v kontrolním zámku v.č.7 | [12 empty] | Vk 6 | 149.193 |  |  | ručně | kontrolní VZ, klíč Vk6/13 je držen v EZ v kolejišti | [41 empty] | = | 0.046 | -51 | -0.005
[6 empty] | 2 | 148.58 | elm. |  | 5 | 148.614 | 42 | 148.656 | ručně | výměnový zámek, klíč je v kontrolním zámku v.č.6 | [10 empty] | Současné vlakové cesty |  | Vk 4 | 149.18 |  |  | ručně | kontrolní VZ, klíč je držen v kontrolním zámku Vk 5 | [12 empty] | 18 | 149.326 | elm. | [26 empty] | Vk 7 | 151.201 |  |  | elm.
1 | 148.547 | 51 | 148.598 | elm. | [5 empty] | 6 | 148.679 | -42 | 148.637 | ručně | kontrolní výměnový zámek, klíč 6/5 je v EZ v kolejišti | [10 empty] | Vzájemně vyloučeny jsou všechny : 1) - protisměrné jízdní cesty na tutéž kolej |  | Vk 5 | 149.181 |  |  | ručně | kontrolní VZ, klíč Vk5/Vk4/15 je držen v EZ v kolejišti | [6 empty] | 16 | 149.273 | elm. | 17 | 149.284 | elm. | = | -1.764 | [27 empty] | 20 | 0.165 | -51 | 0.114 | elm.
[6 empty] | 3 | 148.58 | elm. |  | 7 | 148.681 | -42 | 148.639 | ručně | kontrolní výměnový zámek, klíč 7/4 je v EZ v kolejišti | [10 empty] | 2) - jízdní cesty mající předepsanou rozdílnou polohu alespoň jedné pojížděné nebo odvratné výhybky |  | 14 | 149.226 | -42 | 149.184 | ručně | bez zabezpečení | [13 empty] | dle TTP 717 C | [27 empty] | = | 151.255 | -51 | 151.204
[28 empty] | 15 | 149.251 | -42 | 149.209 | ručně | výměnový zámek, klíč je v kontrolním zámku Vk 4
Staňkov
1
Blížejov
3
Horšovský Týn
Výhybky
Výhybky
Výhybky a výkolejky
Výhybky a výkolejky
Výhybky
5
2
P 621 - 3SBI km 150,637
P 620 - 3SBI km 148,471
P 619 - 3SBI km 148,280
299
257
208
91 SK
9
7
4 a
4
7 a
4 b
2 a
Staňkov-Vránov Pasečnice